## 布管参数
布管计算参数
输入参数
序号 | 参数名 | 意义 | 类型 | 备注
1 | LB_BaffleDirection | 折流板切口方向 | int | 0：水平，1：垂直
2 | LB_BaffleOD | 折流/支持板外径 | double
3 | LB_BafflePerStr | 折流板切口率 | string
4 | LB_ClapboardType | 分程隔板放置型式 | int | 0：Double；1：H；2：Parallel
5 | LB_Di | 计算内直径 Di | double
6 | LB_DL | 布管限定圆 DL | double
7 | LB_DN | 公称直径DN | double
8 | LB_HEType | 热交换器类型 | int | 0：浮头式热交换器；1：固定管板式热交换器；2：U型管式热交换器
9 | LB_IsRangeCenter | 换热管布置方式 | int | 0：对中；1：跨中；2：任意
10 | LB_RangeType | 换热管排列方式 | int | 0：正三角形；1：转角正三角形；2：正方形；3：转角正方形
11 | LB_S | 换热管间距 S | double
12 | LB_SN | 分程隔板两侧相邻管中心距Sn | double
13 | LB_SNH | 分程隔板两侧相邻管中心距（水平） | double
14 | LB_TieRodD | 拉杆直径 | double
15 | LB_TotalTubesCountNeed | 换热管孔需求数量 | int
16 | LB_TubeD | 换热管外径 do | double
17 | LB_TubePassCount | 管程程数 | int
18 | LB_TubeThick | 换热管壁厚 δ | double
19 | LB_W | 隔条位置尺寸 W | double
输出参数
序号 | 参数名 | 意义 | 类型 | 备注
1 | bn | 垫片宽度 | double
2 | S | 换热管间距 | double
3 | SN | 分程隔板两侧相邻管中心距 | double
4 | SNH | 分程隔板两侧相邻管中心距（水平） | double
5 | BaffleToODistance | 切口距垂直中心线间距 | double
6 | TotalTubesCount | 列管总数 | int
7 | MisFlowTRCount | 错流区拉杆数(折流板重叠部分含拉杆数量) | int
8 | Tubes | 列管坐标及直径 | double | 多个，中心坐标为(0,0)
9 | BaffleOD | 折流板外径 | double
10 | DL | 布管限定圆直径 | double
11 | RCloseToDL | 最靠近DL的换热管管心距原点的距离 | double
12 | X1 | 最外行管心距原点的垂直方向的距离 | double
13 | TieRodD | 拉杆直径 | int
14 | RangeType | 换热管排列方式 | int | 0：正三角形；1：转角正三角形；2：正方形；3：转角正方形
15 | HEType | 热交换器类型 | int | 0：浮头式热交换器；1：固定管板式热交换器；2：U型管式热交换器
16 | W | 实际隔条位置尺寸 W | double