## 封面
计算依据标准：GB/T 150.1~150.4-2024、GB/T151-2014
软件批准编号：D002-1999
AEM热交换器 强度计算报告
工程项目名称：蓝滨过程装备设计平台 设备名称： AEM热交换器 设备位号： XXX 设备图号： XXX 容器种类： 管壳式热交换器
修改标记 | 修改人签名 | 修改日期 | 批 准 人 | 批准日期 | 备 注
设 计 |  |  | 计算书编号
校 对
审 核
批 准 |  |  | 版 本 号
计算单位 | 甘肃蓝科石化高新装备股份有限公司

## 管箱平盖
name | 计算书编号 | ##CalculateNo## | 设备图号 | ##PartDrawNo##
平盖计算报告
元件简图
|  |  | 值 | 单位
管程设计压力 | 设计条件 | 管程设计压力P |  | MPa
管程设计温度 |  | 管程设计温度T |  | ℃
管程液柱静压力 |  | 液柱静压力 |  | MPa
法兰计算压力 |  | 管程计算压力Pc |  | MPa
法兰材料腐蚀裕量 |  | 腐蚀余量C2 |  | mm
螺栓材料牌号 | 螺栓 | 螺栓材料牌号
螺栓公称直径 |  | 螺栓公称直径dB |  | mm
室温下螺栓材料许用应力 |  | 室温下材料许用应力[σ]b |  | MPa
设计温度下螺栓材料许用应力 |  | 设计温度下材料许用应力[σ]bt |  | MPa
螺栓根径 |  | 螺栓小径 |  | mm
螺栓数量 |  | 螺栓数量n |  | 个
压紧面形状序号 | 垫片 | 垫片压紧面形状
垫片材料牌号 |  | 垫片材料牌号
垫片系数 |  | 垫片系数m
比压力 |  | 垫片比压力y |  | MPa
垫片名义内径 |  | 垫片内径D2G |  | mm
垫片有效内径 |  | 垫片接触内径D2G' |  | mm
垫片名义外径 |  | 垫片外径D3G |  | mm
垫片有效外径 |  | 垫片接触外径D3G' |  | mm
垫片接触宽度N |  | 垫片接触宽度N |  | mm
基本密封宽度b0 |  | 垫片基本密封宽度bo |  | mm
有效密封宽度b |  | 垫片有效密封宽度b |  | mm
分程隔板与垫片接触面面积 |  | 分程隔板垫片接触面积 |  | mm2
垫片压紧力作用中心圆直径DG |  | 垫片压紧力作用中心圆直径DG |  | mm
| 平盖 | 平盖形式 | 圆形
平盖结构序号 |  | 平盖类型
法兰材料类型 |  | 平盖材料类型
法兰材料牌号 |  | 平盖材料牌号
室温下法兰材料许用应力 |  | 室温度下材料许用应力[σ]f |  | MPa
设计温度下法兰材料许用应力 |  | 设计温度下材料许用应力[σ]ft |  | MPa
操作状态法兰材料弹性模量E |  | 设计温度下材料弹性模量Et |  | MPa
法兰材料负偏差 |  | 平盖钢材厚度负偏差C1 |  | mm
平盖分程隔板槽深度 |  | 平盖分程隔板槽深度 |  | mm
焊接接头系数ф
平盖覆层材料牌号
覆层厚度 |  | 平盖覆层厚度 |  | mm
法兰名义外径 |  | 平盖外径Do |  | mm
法兰计算内径 |  | 平盖计算直径Dc |  | mm
螺栓中心圆直径 |  | 螺栓孔中心圆直径Db |  | mm
计算结果 | 计算结果
Fa | 螺栓受力 | 预紧状态下需要的垫片压紧力Fa |  | N
FP |  | 操作状态下需要的垫片压紧力Fp |  | N
预紧状态下，需要的最小螺栓载荷Wa |  | 预紧状态下需要的最小螺栓载荷Wa |  | N
操作状态下，需要的最小螺栓载荷Wp |  | 操作状态下需要的最小螺栓载荷Wp |  | N
预紧状态下，需要的螺栓总截面积Aa |  | 预紧状态下需要的螺栓总截面积Aa |  | mm2
操作状态下，需要的螺栓总截面积Ap |  | 操作状态下需要的螺栓总截面积Ap |  | mm2
需要的螺栓总截面积Am |  | 需要的螺栓总截面积Am |  | mm2
实际使用的螺栓总截面积Ab |  | 实际使用的螺栓总截面积Ab |  | mm2
操作状态螺栓设计载荷W |  | 操作状态下螺栓设计载荷W |  | N
预紧状态螺栓设计载荷W |  | 预紧状态下螺栓设计载荷W |  | N
预紧时平盖厚度 | 平盖计算 | 预紧时平盖计算厚度 |  | mm
操作时平盖厚度 |  | 操作时平盖计算厚度 |  | mm
平盖中心处挠度 |  | 平盖中心处挠度y |  | mm
许用挠度值 |  | 平盖许用挠度[Y] |  | mm
有分程隔板的管箱平盖计算厚度 |  | 有分程隔板时平盖计算厚度 |  | mm
预紧状态下结构特征系数K |  | 预紧时平盖结构特征系数K
结构特征系数K（操作） |  | 操作时平盖结构特征系数K
| 压力试验类型 及试验压力值 | 压力试验类型
|  | 试验压力 |  | N
平盖计算厚度 | 厚度及重量 | 平盖计算厚度δ |  | mm
法兰名义厚度 |  | 平盖名义厚度δn |  | mm
法兰毛坯质量 |  | 平盖毛坯重量 |  | kg
法兰成型质量 |  | 平盖成型重量 |  | kg
Lansys PV 2013 计算日期：##CalculateDate##

## 头盖法兰
| 计算书编号 | CalculateNo001 | 设备图号 | 设备图号001
头盖法兰计算报告
元件简图
id |  | 设计条件 | 值 | 单位
管程设计压力 | 设计条件 | 设计压力P |  | MPa
液柱静压力 |  | 液柱静压力 ph |  | MPa
管程设计温度 |  | 设计温度T |  | ℃
法兰计算压力 |  | 计算压力Pc |  | MPa
轴向外力 |  | 轴向拉伸载荷 Fz |  | N
外力矩 |  | 外部附加弯矩 M |  | N▪mm
法兰材料腐蚀裕量 |  | 腐蚀裕量C2 |  | mm
对接元件材料类型 | 圆筒 | 材料类型
对接元件材料牌号 |  | 材料牌号
室温下对接元件材料许用应力 |  | 耐压试验温度下材料许用应力[σ]n |  | MPa
设计温度下对接元件材料许用应力 |  | 设计温度下材料许用应力[σ]nt |  | MPa
对接元件名义厚度 |  | 名义厚度δn |  | mm
螺栓材料牌号 | 螺栓 | 材料牌号
螺栓公称直径 |  | 公称直径dB |  | mm
室温下螺栓材料许用应力 |  | 室温下材料许用应力[σ]b |  | MPa
设计温度下螺栓材料许用应力 |  | 设计温度下材料许用应力[σ]bt |  | MPa
螺栓根径 |  | 螺栓小径 |  | mm
螺栓数量 |  | 数量n |  | 个
垫片材料牌号 | 垫片 | 材料名称
垫片序号 |  | 类别
压紧面形状序号 |  | 压紧面形状
垫片系数 |  | 垫片系数m
比压力 |  | 垫片比压力y |  | MPa
垫片名义内径 |  | 垫片内径D2G |  | mm
垫片有效内径 |  | 垫片接触内径D2G' |  | mm
垫片名义外径 |  | 垫片外径D3G |  | mm
垫片有效外径 |  | 垫片接触外径D3G' |  | mm
垫片接触宽度N |  | 垫片接触宽度N |  | mm
有效密封宽度b |  | 垫片有效密封宽度b |  | mm
基本密封宽度b0 |  | 垫片基本密封宽度bo |  | mm
垫片压紧力作用中心圆直径DG |  | 垫片压紧力作用中心圆直径DG |  | mm
分程隔板与垫片接触面面积 |  | 分程隔板垫片接触面积 |  | mm2
法兰类型 | 法兰 | 法兰类型
法兰材料类型 |  | 法兰材料类型
法兰材料牌号 |  | 法兰材料牌号
室温下法兰材料许用应力 |  | 室温度下材料许用应力[σ]f |  | MPa
设计温度下法兰材料许用应力 |  | 设计温度下材料许用应力[σ]ft |  | MPa
预紧状态法兰材料弹性模量E |  | 室温下法兰材料弹性模量Eft |  | MPa
操作状态法兰材料弹性模量E |  | 设计温度下法兰材料弹性模量Ef |  | MPa
法兰名义外径 |  | 法兰外径Do |  | mm
法兰名义内径 |  | 法兰内径Di |  | mm
法兰计算内径 |  | 法兰计算内径(扣除腐蚀裕量)Dic |  | mm
螺栓中心圆直径 |  | 螺栓孔中心圆直径Db |  | mm
法兰颈部小端有效厚度 |  | 法兰颈部小端有效厚度δ0 |  | mm
法兰颈部大端有效厚度 |  | 法兰颈部大端有效厚度δ1 |  | mm
Le |  | 螺栓中心至法兰外径处的径向距离Le |  | mm
LA |  | 螺栓中心至法兰颈部(或焊缝)与法兰背面交点的径向距离LA |  | mm
法兰颈部高度 |  | 法兰颈部高度h |  | mm
法兰直边段高度 |  | 法兰直边段高度 |  | mm
法兰名义厚度 |  | 法兰名义厚度 |  | mm
法兰有效厚度 |  | 法兰有效厚度δf |  | mm
法兰总高 |  | 法兰总高度 |  | mm
计算结果 | 计算结果
Fa | 螺栓受力 | 预紧状态下垫片压紧力Fa |  | N
FP |  | 操作状态下垫片压紧力Fp |  | N
F |  | 内压引起的总轴向力F |  | N
预紧状态下，需要的最小螺栓载荷Wa |  | 预紧状态下需要的最小螺栓载荷Wa |  | N
操作状态下，需要的最小螺栓载荷Wp |  | 操作状态下需要的最小螺栓载荷Wp |  | N
预紧状态下，需要的螺栓总截面积Aa |  | 预紧状态下需要的螺栓总截面积Aa |  | mm2
操作状态下，需要的螺栓总截面积Ap |  | 操作状态下需要的螺栓总截面积Ap |  | mm2
需要的螺栓总截面积Am |  | 需要的螺栓总截面积Am |  | mm2
实际使用的螺栓总截面积Ab |  | 实际使用的螺栓总截面积Ab |  | mm2
预紧状态螺栓设计载荷W |  | 预紧状态下螺栓设计载荷W |  | N
操作状态螺栓设计载荷W |  | 操作状态螺栓设计载荷W |  | N
螺栓间距 | 螺栓间距 | 螺栓间距S |  | mm
最大螺栓间距 |  | 螺栓允许最大间距Smax |  | mm
最小螺栓间距 |  | 螺栓允许最小间距Smin |  | mm
螺栓间距校核结果 |  | 螺栓间距校核结果
LD | 力矩计算 | 螺栓中心至FD作用位置处的径向距离LD |  | mm
LG |  | 螺栓中心至FG作用位置处的径向距离LG |  | mm
LT |  | 螺栓中心至FT作用位置处的径向距离LT |  | mm
FD |  | 内压引起的内径截面上的轴向力FD |  | N
预紧状态下法兰垫片压紧力FG |  | 预紧状态下需要的最小垫片压紧力FG |  | N
操作状态下法兰垫片压紧力FG |  | 操作状态下需要的最小垫片压紧力FG |  | N
FT |  | 内压引起的总轴向力与内径截面上的轴向力的差值FT=F-FD |  | N
MD |  | MD=FD·LD |  | N·mm
MG |  | MG=FG·LG |  | N·mm
MT |  | MT=FT·LT |  | N·mm
法兰预紧力矩Ma |  | 预紧状态法兰力矩Ma |  | N·mm
法兰操作力矩Mp |  | 操作状态法兰力矩Mp |  | N·mm
法兰设计力矩Mo |  | 法兰设计力矩Mo |  | N·mm
ho | 形状常数 | ho
K |  | K
T |  | T（表7-9）
Z |  | Z（表7-9）
Y |  | Y（表7-9）
U |  | U（表7-9）
VI |  | VⅠ（查图9-4）
FI |  | FⅠ（查图9-3）
e |  | e
d1 |  | d1
f |  | f（查图7-7）
ψ |  | Ψ
γ |  | γ
η |  | η
λ |  | λ
β |  | β
S1/S0 |  | δ1/δ0
h/ho |  | h/ho
轴向应力 | 法兰应力校核 | 法兰轴向应力σH |  | MPa
H许用值 |  | 许用值 |  | MPa
待补充参数 |  | 校核结果 | 合格
径向应力 |  | 法兰径向应力σR |  | MPa
设计温度下法兰材料许用应力 |  | 许用值 |  | MPa
待补充参数 |  | 校核结果 | 合格
切向应力 |  | 法兰切向应力σT |  | MPa
设计温度下法兰材料许用应力 |  | 许用值 |  | MPa
待补充参数 |  | 校核结果 | 合格
组合应力2 |  | 组合应力（σH+σR)/2 |  | MPa
组合应力1 |  | 组合应力（σH+σT)/2 |  | MPa
设计温度下法兰材料许用应力 |  | 许用值 |  | MPa
待补充参数 |  | 组合应力校核结果 | 合格
预紧状态刚度 |  | 预紧状态刚度Ja
操作状态刚度 |  | 操作状态刚度Jp
|  | 刚度系数许用值 | 1
|  | 刚度校核结果 | 合格
待补充参数 |  | 法兰刚度校核结果 | 合格
待补充参数，暂时隐藏 | 压力试验类型 及试验压力值 | 压力试验类型
待补充参数，暂时隐藏 |  | 试验压力值PT（卧式） |  | MPa
法兰毛坯质量 | 毛坯质量 | 法兰毛坯质量 |  | kg
法兰成型质量 |  | 法兰成型质量 |  | kg
|  | 结论 | 合格

## 后端管箱封头
name | 计算书编号 | CalculateNo001 | 设备图号 | 设备图号001
后端管箱封头计算报告
元件简图
|  |  | 值 | 单位
设计压力 | 设计条件 | 设计压力P |  | MPa
设计温度 |  | 设计温度T |  | ℃
计算压力 |  | 计算压力Pc |  | MPa
腐蚀余量 |  | 腐蚀裕量C2 |  | mm
焊接接头系数 |  | 纵向焊接接头系数ϕ
椭圆形封头计算内径 |  | 封头内直径Di |  | mm
椭圆形封头内曲面深度 |  | 封头内曲面深度hi |  | mm
椭圆形封头形状系数K |  | 椭圆形封头形状系数K
材料类型 | 材料 | 凸形封头材料类型
材料牌号 |  | 凸形封头材料牌号
材料厚度负偏差 |  | 材料厚度负偏差C1 |  | mm
封头冲压减薄量 |  | 冲压减薄量 |  | mm
材料试验温度下许用应力 |  | 试验温度下下材料许用应力[σ] |  | MPa
材料设计温度下许用应力 |  | 设计温度下材料许用应力[σ]t |  | MPa
材料试验温度下屈服强度 |  | 试验温度下材料屈服强度ReL |  | MPa
材料设计温度下屈服强度 |  | 设计温度下材料屈服强度ReLt |  | MPa
计算结果 | 计算结果
耐压试验类型 | 压力试验类型及试验压力值 | 耐压试验类型
椭圆形封头耐压试验压力 |  | 试验压力值PT |  | MPa
椭圆形封头压力试验允许通过的应力 |  | 压力试验允许通过的应力[σ]t |  | MPa
椭圆形封头压力试验下的计算应力 |  | 试验压力下封头的应力σT |  | MPa
|  | 校核条件 | σT≤[σ]t
椭圆形封头压力试验结论 |  | 结论
椭圆形封头最大允许工作压力 |  | 最大允许工作压力[Pw] |  | MPa
椭圆形封头最小成型厚度 | 厚度及重量计算 | 最小成形厚度 |  | mm
椭圆形封头内压强度计算厚度 |  | 计算厚度δh |  | mm
椭圆形封头有效厚度 |  | 有效厚度δeh |  | mm
椭圆形封头名义厚度 |  | 名义厚度δnh |  | mm
椭圆形封头质量 kg |  | 重量 |  | kg

## 后端管箱封头（外压）
name | 计算书编号 | CalculateNo001 | 设备图号 | 设备图号001
后端管箱封头计算报告
元件简图
|  |  | 值 | 单位
设计压力 | 设计条件 | 设计压力P |  | MPa
设计温度 |  | 设计温度T |  | ℃
计算压力 |  | 计算压力Pc |  | MPa
腐蚀余量 |  | 腐蚀裕量C2 |  | mm
焊接接头系数 |  | 纵向焊接接头系数ϕ
椭圆形封头计算内径 |  | 封头内直径Di |  | mm
椭圆形封头内曲面深度 |  | 封头内曲面深度hi |  | mm
椭圆形封头形状系数K |  | 椭圆形封头形状系数K
材料类型 | 材料 | 凸形封头材料类型
材料牌号 |  | 凸形封头材料牌号
材料厚度负偏差 |  | 材料厚度负偏差C1 |  | mm
封头冲压减薄量 |  | 冲压减薄量 |  | mm
材料试验温度下许用应力 |  | 试验温度下材料许用应力[σ] |  | MPa
材料设计温度下许用应力 |  | 设计温度下材料许用应力[σ]t |  | MPa
材料试验温度下屈服强度 |  | 试验温度下材料屈服强度Rel |  | MPa
计算结果 | 计算结果
耐压试验类型 | 压力试验类型及试验压力值 | 压力试验类型
椭圆形封头耐压试验压力 |  | 试验压力值PT |  | MPa
椭圆形封头压力试验允许通过的应力 |  | 压力试验允许通过的应力[σ]t |  | MPa
椭圆形封头压力试验下的计算应力 |  | 试验压力下封头的应力σT |  | MPa
|  | 校核条件 | σT≤[σ]t
椭圆形封头压力试验结论 |  | 结论
椭圆形封头最小成型厚度 | 厚度及重量计算 | 最小成形厚度 |  | mm
椭圆形封头内压强度计算厚度 |  | 计算厚度δh |  | mm
椭圆形封头有效厚度 |  | 有效厚度δeh |  | mm
椭圆形封头名义厚度 |  | 名义厚度δnh |  | mm
椭圆形封头计算外径 |  | 外径D0 |  | mm
椭圆形封头长短轴比值决定的系数K1 |  | 系数K1
外压应变系数A |  | A值
外压应力系数B |  | B值
椭圆形封头质量 kg |  | 重量 |  | Kg
许用外压力 | 压力计算 | 许用外压力 |  | MPa
椭圆形封头外压结论 |  | 结论

## 管箱圆筒
| 计算书编号 | CalculateNo001 | 设备图号 | 设备图号001
管箱圆筒计算报告
元件简图
name |  |  | 值 | 单位
设计压力 | 设计条件 | 设计压力P |  | MPa
设计温度 |  | 设计温度T |  | ℃
计算压力 |  | 计算压力pc |  | MPa
焊接接头系数 |  | 纵向焊接接头系数ϕ
圆筒内径 |  | 圆筒内直径Di |  | mm
圆筒外径 |  | 圆筒外直径Do |  | mm
圆筒长度 |  | 圆筒长度L |  | mm
是否按外径计算 |  | 是否以外径为基准
材料类型 | 材料 | 材料类型
材料牌号 |  | 材料牌号
材料试验温度下许用应力 |  | 耐压试验温度下材料许用应力[σ]
材料设计温度下许用应力 |  | 设计温度下材料许用应力[σ]t |  | MPa
钢材厚度负偏差 |  | 材料厚度负偏差C1 |  | mm
材料试验温度下屈服强度 |  | 耐压试验温度下材料屈服强度Rel |  | MPa
材料设计温度下屈服强度 |  | 设计温度下材料屈服强度Rtel |  | MPa
腐蚀裕量 |  | 腐蚀裕量C2 |  | mm
计算结果 | 计算结果
压力试验类型 | 压力试验时应力校核 | 压力试验类型
圆筒压力试验压力 |  | 试验压力值PT |  | MPa
压力试验下允许通过的应力 |  | 压力试验允许通过的应力 [σ]t |  | MPa
圆筒耐压试验下圆筒的应力 |  | 试验压力下圆筒的应力σT |  | MPa
/ |  | 校核条件 | σT≤[σ]t
圆筒压力试验允许通过的应力 |  | 结论 | 合格
圆筒最大允许工作压力 | 压力及应力计算 | 最大允许工作压力[Pw] |  | MPa
圆筒设计温度下的计算应力 |  | 设计温度下计算应力σt |  | MPa
设计压力下允许通过的应力 |  | 设计压力下允许通过的应力[σ]tϕ |  | MPa
/ |  | 校核条件 | [σ]tϕ≥σt
圆筒内压校核-计算应力校核 |  | 结论 | 合格
理想弹性圆筒轴向压缩临界应力σcr |  | 理想弹性圆筒轴向压缩临界应力σcr |  | MPa
材料的塑性影响系数β |  | 材料的塑性影响系数β
圆筒的结构特征系数ω |  | 圆筒的结构特征系数ω
圆筒第二类、第三类屈曲的分界点ωE |  | 圆筒第二类、第三类屈曲的分界点ωE
圆筒第一类、第二类屈曲的分界点ωP |  | 圆筒第一类、第二类屈曲的分界点ωP
理想圆筒轴向压缩临界应力σacr |  | 理想圆筒轴向压缩临界应力σacr
圆筒轴向压缩临界应力折减因子ρ |  | 圆筒轴向压缩临界应力折减因子ρ
圆筒许用轴向压缩应力[σ]crt |  | 圆筒许用轴向压缩应力[σ]crt
圆筒许用轴向压缩应力校核 |  | 圆筒许用轴向压缩应力校核
圆筒内压强度计算厚度δc | 厚度及重量 | 计算厚度δ |  | mm
圆筒有效厚度 |  | 有效厚度δe |  | mm
圆筒名义厚度 |  | 名义厚度δn |  | mm
圆筒重量kg |  | 圆筒重量m |  | kg

## 管箱圆筒（外压）
| 计算书编号 | CalculateNo001 | 设备图号 | 设备图号001
管箱圆筒计算报告
元件简图
name |  |  | 值 | 单位
设计压力 | 设计条件 | 设计压力P |  | MPa
设计温度 |  | 设计温度T |  | ℃
计算压力 |  | 计算压力pc |  | MPa
焊接接头系数 |  | 纵向焊接接头系数ϕ
圆筒内径 |  | 圆筒内直径Di |  | mm
圆筒外径 |  | 圆筒外直径Do |  | mm
外压圆筒计算长度 |  | 外压计算长度L |  | mm
是否按外径计算 |  | 是否以外径为基准
材料类型 | 材料 | 材料类型
材料牌号 |  | 材料牌号
材料试验温度下许用应力 |  | 耐压试验温度下材料许用应力[σ] |  | MPa
材料设计温度下许用应力 |  | 设计温度下材料许用应力[σ]t |  | MPa
钢材厚度负偏差 |  | 材料厚度负偏差C1 |  | mm
材料试验温度下屈服强度 |  | 耐压试验温度下材料屈服强度Rel |  | MPa
材料设计温度下屈服强度 |  | 设计温度下材料屈服强度Rtel |  | MPa
腐蚀裕量 |  | 腐蚀裕量C2 |  | mm
计算结果 | 计算结果
压力试验类型 | 压力试验时应力校核 | 压力试验类型
圆筒压力试验压力 |  | 试验压力值PT |  | MPa
压力试验下允许通过的应力 |  | 压力试验允许通过的应力 [σ]t |  | MPa
圆筒耐压试验下圆筒的应力 |  | 试验压力下圆筒的应力σT |  | MPa
/ |  | 校核条件 | σT≤[σ]t
圆筒压力试验允许通过的应力 |  | 结论 | 合格
圆筒外压强度计算厚度δc | 厚度及重量 | 计算厚度δ |  | mm
圆筒有效厚度 |  | 有效厚度δe |  | mm
圆筒名义厚度 |  | 名义厚度δn |  | mm
确定L/Do |  | L/Do
确定Do/δe |  | Do/δe
外压应变系数A |  | A值
外压应力系数B |  | B值
圆筒重量kg |  | 圆筒重量m |  | kg
许用外压力 | 压力及应力校核 | 许用外压力 |  | MPa
圆筒外压校核 |  | 结论 | 合格
理想弹性圆筒轴向压缩临界应力σcr |  | 理想弹性圆筒轴向压缩临界应力σcr |  | MPa
材料的塑性影响系数β |  | 材料的塑性影响系数β
圆筒的结构特征系数ω |  | 圆筒的结构特征系数ω
圆筒第二类、第三类屈曲的分界点ωE |  | 圆筒第二类、第三类屈曲的分界点ωE
圆筒第一类、第二类屈曲的分界点ωP |  | 圆筒第一类、第二类屈曲的分界点ωP
理想圆筒轴向压缩临界应力σacr |  | 理想圆筒轴向压缩临界应力σacr |  | MPa
圆筒轴向压缩临界应力折减因子ρ |  | 圆筒轴向压缩临界应力折减因子ρ
圆筒许用轴向压缩应力[σ]crt |  | 圆筒许用轴向压缩应力[σ]crt |  | MPa
圆筒许用轴向压缩应力校核 |  | 圆筒许用轴向压缩应力校核
/ |  | 校核条件 | [σ]tϕ≥σt
圆筒内压校核-计算应力校核 |  | 结论 | 合格

## 后端管箱圆筒
| 计算书编号 | CalculateNo001 | 设备图号 | 设备图号001
后端管箱圆筒计算报告
元件简图
name |  |  | 值 | 单位
设计压力 | 设计条件 | 设计压力P |  | MPa
设计温度 |  | 设计温度T |  | ℃
计算压力 |  | 计算压力pc |  | MPa
焊接接头系数 |  | 纵向焊接接头系数ϕ
圆筒内径 |  | 圆筒内直径Di |  | mm
圆筒外径 |  | 圆筒外直径Do |  | mm
圆筒长度 |  | 圆筒长度L |  | mm
是否按外径计算 |  | 是否以外径为基准
材料类型 | 材料 | 材料类型
材料牌号 |  | 材料牌号
材料试验温度下许用应力 |  | 耐压试验温度下材料许用应力[σ]
材料设计温度下许用应力 |  | 设计温度下材料许用应力[σ]t |  | MPa
钢材厚度负偏差 |  | 材料厚度负偏差C1 |  | mm
材料试验温度下屈服强度 |  | 耐压试验温度下材料屈服强度Rel |  | MPa
材料设计温度下屈服强度 |  | 设计温度下材料屈服强度Rtel |  | MPa
腐蚀裕量 |  | 腐蚀裕量C2 |  | mm
计算结果 | 计算结果
压力试验类型 | 压力试验时应力校核 | 压力试验类型
圆筒压力试验压力 |  | 试验压力值PT |  | MPa
压力试验下允许通过的应力 |  | 压力试验允许通过的应力 [σ]t |  | MPa
圆筒耐压试验下圆筒的应力 |  | 试验压力下圆筒的应力σT |  | MPa
/ |  | 校核条件 | σT≤[σ]t
圆筒压力试验允许通过的应力 |  | 结论 | 合格
圆筒最大允许工作压力 | 压力及应力计算 | 最大允许工作压力[Pw] |  | MPa
圆筒设计温度下的计算应力 |  | 设计温度下计算应力σt |  | MPa
设计压力下允许通过的应力 |  | 设计压力下允许通过的应力[σ]tϕ |  | MPa
/ |  | 校核条件 | [σ]tϕ≥σt
圆筒内压校核-计算应力校核 |  | 结论 | 合格
理想弹性圆筒轴向压缩临界应力σcr |  | 理想弹性圆筒轴向压缩临界应力σcr |  | MPa
材料的塑性影响系数β |  | 材料的塑性影响系数β
圆筒的结构特征系数ω |  | 圆筒的结构特征系数ω
圆筒第二类、第三类屈曲的分界点ωE |  | 圆筒第二类、第三类屈曲的分界点ωE
圆筒第一类、第二类屈曲的分界点ωP |  | 圆筒第一类、第二类屈曲的分界点ωP
理想圆筒轴向压缩临界应力σacr |  | 理想圆筒轴向压缩临界应力σacr
圆筒轴向压缩临界应力折减因子ρ |  | 圆筒轴向压缩临界应力折减因子ρ
圆筒许用轴向压缩应力[σ]crt |  | 圆筒许用轴向压缩应力[σ]crt
圆筒许用轴向压缩应力校核 |  | 圆筒许用轴向压缩应力校核
圆筒内压强度计算厚度δc | 厚度及重量 | 计算厚度δ |  | mm
圆筒有效厚度 |  | 有效厚度δe |  | mm
圆筒名义厚度 |  | 名义厚度δn |  | mm
圆筒重量kg |  | 圆筒重量m |  | kg

## 后端管箱圆筒（外压）
| 计算书编号 | CalculateNo001 | 设备图号 | 设备图号001
后端圆筒计算报告
元件简图
name |  |  | 值 | 单位
设计压力 | 设计条件 | 设计压力P |  | MPa
设计温度 |  | 设计温度T |  | ℃
计算压力 |  | 计算压力pc |  | MPa
焊接接头系数 |  | 纵向焊接接头系数ϕ
圆筒内径 |  | 圆筒内直径Di |  | mm
圆筒外径 |  | 圆筒外直径Do |  | mm
外压圆筒计算长度 |  | 外压计算长度L |  | mm
是否按外径计算 |  | 是否以外径为基准
材料类型 | 材料 | 材料类型
材料牌号 |  | 材料牌号
材料试验温度下许用应力 |  | 耐压试验温度下材料许用应力[σ] |  | MPa
材料设计温度下许用应力 |  | 设计温度下材料许用应力[σ]t |  | MPa
钢材厚度负偏差 |  | 材料厚度负偏差C1 |  | mm
材料试验温度下屈服强度 |  | 耐压试验温度下材料屈服强度Rel |  | MPa
材料设计温度下屈服强度 |  | 设计温度下材料屈服强度Rtel |  | MPa
腐蚀裕量 |  | 腐蚀裕量C2 |  | mm
计算结果 | 计算结果
压力试验类型 | 压力试验时应力校核 | 压力试验类型
圆筒压力试验压力 |  | 试验压力值PT |  | MPa
压力试验下允许通过的应力 |  | 压力试验允许通过的应力 [σ]t |  | MPa
圆筒耐压试验下圆筒的应力 |  | 试验压力下圆筒的应力σT |  | MPa
/ |  | 校核条件 | σT≤[σ]t
圆筒压力试验允许通过的应力 |  | 结论 | 合格
圆筒外压强度计算厚度δc | 厚度及重量 | 计算厚度δ |  | mm
圆筒有效厚度 |  | 有效厚度δe |  | mm
圆筒名义厚度 |  | 名义厚度δn |  | mm
确定L/Do |  | L/Do
确定Do/δe |  | Do/δe
外压应变系数A |  | A值
外压应力系数B |  | B值
圆筒重量kg |  | 圆筒重量m |  | kg
许用外压力 | 压力及应力校核 | 许用外压力 |  | MPa
圆筒外压校核 |  | 结论 | 合格
理想弹性圆筒轴向压缩临界应力σcr |  | 理想弹性圆筒轴向压缩临界应力σcr |  | MPa
材料的塑性影响系数β |  | 材料的塑性影响系数β
圆筒的结构特征系数ω |  | 圆筒的结构特征系数ω
圆筒第二类、第三类屈曲的分界点ωE |  | 圆筒第二类、第三类屈曲的分界点ωE
圆筒第一类、第二类屈曲的分界点ωP |  | 圆筒第一类、第二类屈曲的分界点ωP
理想圆筒轴向压缩临界应力σacr |  | 理想圆筒轴向压缩临界应力σacr |  | MPa
圆筒轴向压缩临界应力折减因子ρ |  | 圆筒轴向压缩临界应力折减因子ρ
圆筒许用轴向压缩应力[σ]crt |  | 圆筒许用轴向压缩应力[σ]crt |  | MPa
圆筒许用轴向压缩应力校核 |  | 圆筒许用轴向压缩应力校核
/ |  | 校核条件 | [σ]tϕ≥σt
圆筒内压校核-计算应力校核 |  | 结论 | 合格

## 壳体圆筒
| 计算书编号 | CalculateNo001 | 设备图号 | 设备图号001
壳体圆筒计算报告
元件简图
name |  |  | 值 | 单位
设计压力 | 设计条件 | 设计压力P |  | MPa
设计温度 |  | 设计温度T |  | ℃
计算压力 |  | 计算压力pc |  | MPa
焊接接头系数 |  | 纵向焊接接头系数ϕ
圆筒内径 |  | 圆筒内直径Di |  | mm
圆筒外径 |  | 圆筒外直径Do |  | mm
圆筒长度 |  | 圆筒长度L |  | mm
是否按外径计算 |  | 是否以外径为基准
材料类型 | 材料 | 材料类型
材料牌号 |  | 材料牌号
材料试验温度下许用应力 |  | 耐压试验温度下材料许用应力[σ]
材料设计温度下许用应力 |  | 设计温度下材料许用应力[σ]t |  | MPa
钢材厚度负偏差 |  | 材料厚度负偏差C1 |  | mm
材料试验温度下屈服强度 |  | 耐压试验温度下材料屈服强度Rel |  | MPa
材料设计温度下屈服强度 |  | 设计温度下材料屈服强度Rtel |  | MPa
腐蚀裕量 |  | 腐蚀裕量C2 |  | mm
计算结果 | 计算结果
压力试验类型 | 压力试验时应力校核 | 压力试验类型
圆筒压力试验压力 |  | 试验压力值PT |  | MPa
压力试验下允许通过的应力 |  | 压力试验允许通过的应力 [σ]t |  | MPa
圆筒耐压试验下圆筒的应力 |  | 试验压力下圆筒的应力σT |  | MPa
/ |  | 校核条件 | σT≤[σ]t
圆筒压力试验允许通过的应力 |  | 结论 | 合格
圆筒最大允许工作压力 | 压力及应力计算 | 最大允许工作压力[Pw] |  | MPa
圆筒设计温度下的计算应力 |  | 设计温度下计算应力σt |  | MPa
设计压力下允许通过的应力 |  | 设计压力下允许通过的应力[σ]tϕ |  | MPa
/ |  | 校核条件 | [σ]tϕ≥σt
圆筒内压校核-计算应力校核 |  | 结论 | 合格
理想弹性圆筒轴向压缩临界应力σcr |  | 理想弹性圆筒轴向压缩临界应力σcr |  | MPa
材料的塑性影响系数β |  | 材料的塑性影响系数β
圆筒的结构特征系数ω |  | 圆筒的结构特征系数ω
圆筒第二类、第三类屈曲的分界点ωE |  | 圆筒第二类、第三类屈曲的分界点ωE
圆筒第一类、第二类屈曲的分界点ωP |  | 圆筒第一类、第二类屈曲的分界点ωP
理想圆筒轴向压缩临界应力σacr |  | 理想圆筒轴向压缩临界应力σacr
圆筒轴向压缩临界应力折减因子ρ |  | 圆筒轴向压缩临界应力折减因子ρ
圆筒许用轴向压缩应力[σ]crt |  | 圆筒许用轴向压缩应力[σ]crt
圆筒许用轴向压缩应力校核 |  | 圆筒许用轴向压缩应力校核
圆筒内压强度计算厚度δc | 厚度及重量 | 计算厚度δ |  | mm
圆筒有效厚度 |  | 有效厚度δe |  | mm
圆筒名义厚度 |  | 名义厚度δn |  | mm
圆筒重量kg |  | 圆筒重量m |  | kg

## 壳体圆筒（外压）
| 计算书编号 | CalculateNo001 | 设备图号 | 设备图号001
壳体圆筒计算报告
元件简图
name |  |  | 值 | 单位
设计压力 | 设计条件 | 设计压力P |  | MPa
设计温度 |  | 设计温度T |  | ℃
计算压力 |  | 计算压力pc |  | MPa
焊接接头系数 |  | 纵向焊接接头系数ϕ
圆筒内径 |  | 圆筒内直径Di |  | mm
圆筒外径 |  | 圆筒外直径Do |  | mm
外压圆筒计算长度 |  | 外压计算长度L |  | mm
是否按外径计算 |  | 是否以外径为基准
材料类型 | 材料 | 材料类型
材料牌号 |  | 材料牌号
材料试验温度下许用应力 |  | 耐压试验温度下材料许用应力[σ] |  | MPa
材料设计温度下许用应力 |  | 设计温度下材料许用应力[σ]t |  | MPa
钢材厚度负偏差 |  | 材料厚度负偏差C1 |  | mm
材料试验温度下屈服强度 |  | 耐压试验温度下材料屈服强度Rel |  | MPa
材料设计温度下屈服强度 |  | 设计温度下材料屈服强度Rtel |  | MPa
腐蚀裕量 |  | 腐蚀裕量C2 |  | mm
计算结果 | 计算结果
压力试验类型 | 压力试验时应力校核 | 压力试验类型
圆筒压力试验压力 |  | 试验压力值PT |  | MPa
压力试验下允许通过的应力 |  | 压力试验允许通过的应力 [σ]t |  | MPa
圆筒耐压试验下圆筒的应力 |  | 试验压力下圆筒的应力σT |  | MPa
/ |  | 校核条件 | σT≤[σ]t
圆筒压力试验允许通过的应力 |  | 结论 | 合格
圆筒外压强度计算厚度δc | 厚度及重量 | 计算厚度δ |  | mm
圆筒有效厚度 |  | 有效厚度δe |  | mm
圆筒名义厚度 |  | 名义厚度δn |  | mm
确定L/Do |  | L/Do
确定Do/δe |  | Do/δe
外压应变系数A |  | A值
外压应力系数B |  | B值
圆筒重量kg |  | 圆筒重量m |  | kg
许用外压力 | 压力及应力校核 | 许用外压力 |  | MPa
圆筒外压校核 |  | 结论 | 合格
理想弹性圆筒轴向压缩临界应力σcr |  | 理想弹性圆筒轴向压缩临界应力σcr |  | MPa
材料的塑性影响系数β |  | 材料的塑性影响系数β
圆筒的结构特征系数ω |  | 圆筒的结构特征系数ω
圆筒第二类、第三类屈曲的分界点ωE |  | 圆筒第二类、第三类屈曲的分界点ωE
圆筒第一类、第二类屈曲的分界点ωP |  | 圆筒第一类、第二类屈曲的分界点ωP
理想圆筒轴向压缩临界应力σacr |  | 理想圆筒轴向压缩临界应力σacr |  | MPa
圆筒轴向压缩临界应力折减因子ρ |  | 圆筒轴向压缩临界应力折减因子ρ
圆筒许用轴向压缩应力[σ]crt |  | 圆筒许用轴向压缩应力[σ]crt |  | MPa
圆筒许用轴向压缩应力校核 |  | 圆筒许用轴向压缩应力校核
/ |  | 校核条件 | [σ]tϕ≥σt
圆筒内压校核-计算应力校核 |  | 结论 | 合格

## 壳程端部圆筒1
| 计算书编号 | CalculateNo001 | 设备图号 | 设备图号001
壳体圆筒计算报告
元件简图
name |  |  | 值 | 单位
设计压力 | 设计条件 | 设计压力P |  | MPa
设计温度 |  | 设计温度T |  | ℃
计算压力 |  | 计算压力pc |  | MPa
焊接接头系数 |  | 纵向焊接接头系数ϕ
圆筒内径 |  | 圆筒内直径Di |  | mm
圆筒外径 |  | 圆筒外直径Do |  | mm
圆筒长度 |  | 圆筒长度L |  | mm
是否按外径计算 |  | 是否以外径为基准
材料类型 | 材料 | 材料类型
材料牌号 |  | 材料牌号
材料试验温度下许用应力 |  | 耐压试验温度下材料许用应力[σ] |  | MPa
材料设计温度下许用应力 |  | 设计温度下材料许用应力[σ]t |  | MPa
钢材厚度负偏差 |  | 材料厚度负偏差C1 |  | mm
材料试验温度下屈服强度 |  | 耐压试验温度下材料屈服强度Rel |  | MPa
材料设计温度下屈服强度 |  | 设计温度下材料屈服强度Rtel |  | MPa
腐蚀裕量 |  | 腐蚀裕量C2 |  | mm
计算结果 | 计算结果
压力试验类型 | 压力试验时应力校核 | 压力试验类型
圆筒压力试验压力 |  | 试验压力值PT |  | MPa
压力试验下允许通过的应力 |  | 压力试验允许通过的应力 [σ]t |  | MPa
圆筒耐压试验下圆筒的应力 |  | 试验压力下圆筒的应力σT |  | MPa
/ |  | 校核条件 | σT≤[σ]t
圆筒压力试验允许通过的应力 |  | 结论 | 合格
圆筒最大允许工作压力 | 压力及应力计算 | 最大允许工作压力[Pw] |  | MPa
圆筒设计温度下的计算应力 |  | 设计温度下计算应力σt |  | MPa
设计压力下允许通过的应力 |  | 设计压力下允许通过的应力[σ]tϕ |  | MPa
/ |  | 校核条件 | [σ]tϕ≥σt
圆筒内压校核-计算应力校核 |  | 结论 | 合格
理想弹性圆筒轴向压缩临界应力σcr |  | 理想弹性圆筒轴向压缩临界应力σcr
材料的塑性影响系数β |  | 材料的塑性影响系数β
圆筒的结构特征系数ω |  | 圆筒的结构特征系数ω
圆筒第二类、第三类屈曲的分界点ωE |  | 圆筒第二类、第三类屈曲的分界点ωE
圆筒第一类、第二类屈曲的分界点ωP |  | 圆筒第一类、第二类屈曲的分界点ωP
理想圆筒轴向压缩临界应力σacr |  | 理想圆筒轴向压缩临界应力σacr
圆筒轴向压缩临界应力折减因子ρ |  | 圆筒轴向压缩临界应力折减因子ρ
圆筒许用轴向压缩应力[σ]crt |  | 圆筒许用轴向压缩应力[σ]crt
圆筒许用轴向压缩应力校核 |  | 圆筒许用轴向压缩应力校核
圆筒内压强度计算厚度δc | 厚度及重量 | 计算厚度δ |  | mm
圆筒有效厚度 |  | 有效厚度δe |  | mm
圆筒名义厚度 |  | 名义厚度δn |  | mm
圆筒重量kg |  | 圆筒重量m |  | kg

## 壳程端部圆筒1（外压）
| 计算书编号 | CalculateNo001 | 设备图号 | 设备图号001
壳程端部圆筒1计算报告
元件简图
name |  |  | 值 | 单位
设计压力 | 设计条件 | 设计压力P |  | MPa
设计温度 |  | 设计温度T |  | ℃
计算压力 |  | 计算压力pc |  | MPa
焊接接头系数 |  | 纵向焊接接头系数ϕ
圆筒内径 |  | 圆筒内直径Di |  | mm
圆筒外径 |  | 圆筒外直径Do |  | mm
外压圆筒计算长度 |  | 外压计算长度L |  | mm
是否按外径计算 |  | 是否以外径为基准
材料类型 | 材料 | 材料类型
材料牌号 |  | 材料牌号
材料试验温度下许用应力 |  | 耐压试验温度下材料许用应力[σ] |  | MPa
材料设计温度下许用应力 |  | 设计温度下材料许用应力[σ]t |  | MPa
钢材厚度负偏差 |  | 材料厚度负偏差C1 |  | mm
材料试验温度下屈服强度 |  | 耐压试验温度下材料屈服强度Rel |  | MPa
材料设计温度下屈服强度 |  | 设计温度下材料屈服强度Rtel |  | MPa
腐蚀裕量 |  | 腐蚀裕量C2 |  | mm
计算结果 | 计算结果
压力试验类型 | 压力试验时应力校核 | 压力试验类型
圆筒压力试验压力 |  | 试验压力值PT |  | MPa
压力试验下允许通过的应力 |  | 压力试验允许通过的应力 [σ]t |  | MPa
圆筒耐压试验下圆筒的应力 |  | 试验压力下圆筒的应力σT |  | MPa
/ |  | 校核条件 | σT≤[σ]t
圆筒压力试验允许通过的应力 |  | 结论 | 合格
圆筒外压强度计算厚度δc | 厚度及重量 | 计算厚度δ |  | mm
圆筒有效厚度 |  | 有效厚度δe |  | mm
圆筒名义厚度 |  | 名义厚度δn |  | mm
确定L/Do |  | L/Do
确定Do/δe |  | Do/δe
外压应变系数A |  | A值
外压应力系数B |  | B值
圆筒重量kg |  | 圆筒重量m |  | kg
许用外压力 | 压力及应力校核 | 许用外压力 |  | MPa
圆筒外压校核 |  | 结论 | 合格
理想弹性圆筒轴向压缩临界应力σcr |  | 理想弹性圆筒轴向压缩临界应力σcr |  | MPa
材料的塑性影响系数β |  | 材料的塑性影响系数β
圆筒的结构特征系数ω |  | 圆筒的结构特征系数ω
圆筒第二类、第三类屈曲的分界点ωE |  | 圆筒第二类、第三类屈曲的分界点ωE
圆筒第一类、第二类屈曲的分界点ωP |  | 圆筒第一类、第二类屈曲的分界点ωP
理想圆筒轴向压缩临界应力σacr |  | 理想圆筒轴向压缩临界应力σacr |  | MPa
圆筒轴向压缩临界应力折减因子ρ |  | 圆筒轴向压缩临界应力折减因子ρ
圆筒许用轴向压缩应力[σ]crt |  | 圆筒许用轴向压缩应力[σ]crt |  | MPa
圆筒许用轴向压缩应力校核 |  | 圆筒许用轴向压缩应力校核
/ |  | 校核条件 | [σ]tϕ≥σt
圆筒内压校核-计算应力校核 |  | 结论 | 合格

## 壳程端部圆筒2
| 计算书编号 | CalculateNo001 | 设备图号 | 设备图号001
壳体圆筒计算报告
元件简图
name |  |  | 值 | 单位
设计压力 | 设计条件 | 设计压力P |  | MPa
设计温度 |  | 设计温度T |  | ℃
计算压力 |  | 计算压力pc |  | MPa
焊接接头系数 |  | 纵向焊接接头系数ϕ
圆筒内径 |  | 圆筒内直径Di |  | mm
圆筒外径 |  | 圆筒外直径Do |  | mm
圆筒长度 |  | 圆筒长度L |  | mm
是否按外径计算 |  | 是否以外径为基准
材料类型 | 材料 | 材料类型
材料牌号 |  | 材料牌号
材料试验温度下许用应力 |  | 耐压试验温度下材料许用应力[σ] |  | MPa
材料设计温度下许用应力 |  | 设计温度下材料许用应力[σ]t |  | MPa
钢材厚度负偏差 |  | 材料厚度负偏差C1 |  | mm
材料试验温度下屈服强度 |  | 耐压试验温度下材料屈服强度Rel |  | MPa
材料设计温度下屈服强度 |  | 设计温度下材料屈服强度Rtel |  | MPa
腐蚀裕量 |  | 腐蚀裕量C2 |  | mm
计算结果 | 计算结果
压力试验类型 | 压力试验时应力校核 | 压力试验类型
圆筒压力试验压力 |  | 试验压力值PT |  | MPa
压力试验下允许通过的应力 |  | 压力试验允许通过的应力 [σ]t |  | MPa
圆筒耐压试验下圆筒的应力 |  | 试验压力下圆筒的应力σT |  | MPa
/ |  | 校核条件 | σT≤[σ]t
圆筒压力试验允许通过的应力 |  | 结论 | 合格
圆筒最大允许工作压力 | 压力及应力计算 | 最大允许工作压力[Pw] |  | MPa
圆筒设计温度下的计算应力 |  | 设计温度下计算应力σt |  | MPa
设计压力下允许通过的应力 |  | 设计压力下允许通过的应力[σ]tϕ |  | MPa
/ |  | 校核条件 | [σ]tϕ≥σt
圆筒内压校核-计算应力校核 |  | 结论 | 合格
理想弹性圆筒轴向压缩临界应力σcr |  | 理想弹性圆筒轴向压缩临界应力σcr
材料的塑性影响系数β |  | 材料的塑性影响系数β
圆筒的结构特征系数ω |  | 圆筒的结构特征系数ω
圆筒第二类、第三类屈曲的分界点ωE |  | 圆筒第二类、第三类屈曲的分界点ωE
圆筒第一类、第二类屈曲的分界点ωP |  | 圆筒第一类、第二类屈曲的分界点ωP
理想圆筒轴向压缩临界应力σacr |  | 理想圆筒轴向压缩临界应力σacr
圆筒轴向压缩临界应力折减因子ρ |  | 圆筒轴向压缩临界应力折减因子ρ
圆筒许用轴向压缩应力[σ]crt |  | 圆筒许用轴向压缩应力[σ]crt
圆筒许用轴向压缩应力校核 |  | 圆筒许用轴向压缩应力校核
圆筒内压强度计算厚度δc | 厚度及重量 | 计算厚度δ |  | mm
圆筒有效厚度 |  | 有效厚度δe |  | mm
圆筒名义厚度 |  | 名义厚度δn |  | mm
圆筒重量kg |  | 圆筒重量m |  | kg

## 壳程端部圆筒2（外压）
| 计算书编号 | CalculateNo001 | 设备图号 | 设备图号001
壳程端部圆筒2计算报告
元件简图
name |  |  | 值 | 单位
设计压力 | 设计条件 | 设计压力P |  | MPa
设计温度 |  | 设计温度T |  | ℃
计算压力 |  | 计算压力pc |  | MPa
焊接接头系数 |  | 纵向焊接接头系数ϕ
圆筒内径 |  | 圆筒内直径Di |  | mm
圆筒外径 |  | 圆筒外直径Do |  | mm
外压圆筒计算长度 |  | 外压计算长度L |  | mm
是否按外径计算 |  | 是否以外径为基准
材料类型 | 材料 | 材料类型
材料牌号 |  | 材料牌号
材料试验温度下许用应力 |  | 耐压试验温度下材料许用应力[σ] |  | MPa
材料设计温度下许用应力 |  | 设计温度下材料许用应力[σ]t |  | MPa
钢材厚度负偏差 |  | 材料厚度负偏差C1 |  | mm
材料试验温度下屈服强度 |  | 耐压试验温度下材料屈服强度Rel |  | MPa
材料设计温度下屈服强度 |  | 设计温度下材料屈服强度Rtel |  | MPa
腐蚀裕量 |  | 腐蚀裕量C2 |  | mm
计算结果 | 计算结果
压力试验类型 | 压力试验时应力校核 | 压力试验类型
圆筒压力试验压力 |  | 试验压力值PT |  | MPa
压力试验下允许通过的应力 |  | 压力试验允许通过的应力 [σ]t |  | MPa
圆筒耐压试验下圆筒的应力 |  | 试验压力下圆筒的应力σT |  | MPa
/ |  | 校核条件 | σT≤[σ]t
圆筒压力试验允许通过的应力 |  | 结论 | 合格
圆筒外压强度计算厚度δc | 厚度及重量 | 计算厚度δ |  | mm
圆筒有效厚度 |  | 有效厚度δe |  | mm
圆筒名义厚度 |  | 名义厚度δn |  | mm
确定L/Do |  | L/Do
确定Do/δe |  | Do/δe
外压应变系数A |  | A值
外压应力系数B |  | B值
圆筒重量kg |  | 圆筒重量m |  | kg
许用外压力 | 压力及应力校核 | 许用外压力 |  | MPa
圆筒外压校核 |  | 结论 | 合格
理想弹性圆筒轴向压缩临界应力σcr |  | 理想弹性圆筒轴向压缩临界应力σcr |  | MPa
材料的塑性影响系数β |  | 材料的塑性影响系数β
圆筒的结构特征系数ω |  | 圆筒的结构特征系数ω
圆筒第二类、第三类屈曲的分界点ωE |  | 圆筒第二类、第三类屈曲的分界点ωE
圆筒第一类、第二类屈曲的分界点ωP |  | 圆筒第一类、第二类屈曲的分界点ωP
理想圆筒轴向压缩临界应力σacr |  | 理想圆筒轴向压缩临界应力σacr |  | MPa
圆筒轴向压缩临界应力折减因子ρ |  | 圆筒轴向压缩临界应力折减因子ρ
圆筒许用轴向压缩应力[σ]crt |  | 圆筒许用轴向压缩应力[σ]crt |  | MPa
圆筒许用轴向压缩应力校核 |  | 圆筒许用轴向压缩应力校核
/ |  | 校核条件 | [σ]tϕ≥σt
圆筒内压校核-计算应力校核 |  | 结论 | 合格

## 固定管板(e)腐蚀后
|  |  |  | 计算书编号 | CalculateNo001 |  |  |  | 设备图号 | 设备图号001
延长部分兼作法兰固定式管板腐蚀后计算报告
元件简图
name |  |  |  | 参数类型 | 参数名称 | 值 |  |  |  | 单位
管程设计压力 Pt |  |  |  | 设计条件 | 管程设计压力 pt |  |  |  |  | MPa
壳程设计压力 Ps |  |  |  |  | 壳程设计压力 ps |  |  |  |  | MPa
管程液柱静压力 |  |  |  |  | 管程液柱静压力 pLt |  |  |  |  | MPa
壳程液柱静压力 |  |  |  |  | 壳程液柱静压力 pLs |  |  |  |  | MPa
管程设计温度 Tt |  |  |  |  | 管程设计温度 Tt |  |  |  |  | ℃
壳程设计温度 Ts |  |  |  |  | 壳程设计温度 Ts |  |  |  |  | ℃
沿长度平均的壳程圆筒金属温度 Tsa |  |  |  |  | 沿长度平均的壳程圆筒金属温度 ts |  |  |  |  | ℃
沿长度平均的换热管金属温度 Tpa |  |  |  |  | 沿长度平均的换热管金属温度 tt |  |  |  |  | ℃
装配温度 T0 |  |  |  |  | 装配温度 t0 |  |  |  |  | ℃
管程腐蚀裕量 |  |  |  |  | 管程腐蚀裕量 |  |  |  |  | mm
壳程腐蚀余量 |  |  |  |  | 壳程腐蚀裕量 |  |  |  |  | mm
壳程圆筒材料名称 |  |  |  | 壳程圆筒 | 壳程圆筒材料名称
设计温度下壳程圆筒材料的许用应力 [σ]ct |  |  |  |  | 设计温度下壳程圆筒许用应力 [σ]ct |  |  |  |  | MPa
设计温度下壳程圆筒材料的弹性模量 Es |  |  |  |  | 设计温度下壳程圆筒材料的弹性模量 Est |  |  |  |  | MPa
壳程圆筒平均金属温度下弹性模量Es |  |  |  |  | 壳程圆筒平均金属温度下弹性模量Es |  |  |  |  | MPa
壳程圆筒平均金属温度下热膨胀系数 αs |  |  |  |  | 壳程圆筒平均金属温度下热膨胀系数 αs |  |  |  |  | mm/(mm℃)
壳程圆筒材料负偏差 |  |  |  |  | 壳程圆筒材料厚度负偏差 |  |  |  |  | mm
壳程圆筒实际内径 Disr |  |  |  |  | 壳程圆筒内径 Dis |  |  |  |  | mm
壳程圆筒名义厚度δsn |  |  |  |  | 壳程圆筒名义厚度δsn |  |  |  |  | mm
壳程圆筒有效厚度δse |  |  |  |  | 壳程圆筒有效厚度δse |  |  |  |  | mm
壳程圆筒环向焊接接头系数 |  |  |  |  | 壳程圆筒环向焊接接头系数
壳程圆筒内直径横截面积A |  |  |  |  | 壳程圆筒内直径横截面积A |  |  |  |  | mm2
壳程圆筒金属横截面积As |  |  |  |  | 壳程圆筒金属横截面积As |  |  |  |  | mm2
壳程圆筒端部材料名称 |  |  |  | 壳程端部圆筒 | 壳程端部圆筒材料名称
设计温度下端部圆筒材料许用应力 [σ]ctd |  |  |  |  | 壳程端部圆筒设计温度下许用应力 [σ]cdt |  |  |  |  | MPa
端部圆筒平均金属温度下热膨胀系数αsd |  |  |  |  | 壳程端部圆筒平均金属温度下热膨胀系数αsd |  |  |  |  | mm/(mm℃)
分段圆筒平均金属温度下热膨胀系数αs |  |  |  |  | 分段圆筒平均金属温度下热膨胀系数αs |  |  |  |  | mm/(mm℃)
壳体两端部圆筒总长度L1'+L1'' |  |  |  |  | 壳程两端部圆筒总长度L1'+L1'' |  |  |  |  | mm
壳程端部圆筒名义厚度δsdn |  |  |  |  | 壳程端部圆筒名义厚度δsdn |  |  |  |  | mm
端部圆筒有效厚度δsde |  |  |  |  | 壳程端部圆筒有效厚度δsde |  |  |  |  | mm
端部圆筒金属横截面积Asd |  |  |  |  | 壳程端部圆筒金属横截面积Asd |  |  |  |  | mm2
管箱圆筒材料名称 |  |  |  | 管箱圆筒 | 管箱圆筒材料名称
设计温度下管箱圆筒材料弹性模量Eh |  |  |  |  | 设计温度下管箱圆筒弹性模量Eh |  |  |  |  | MPa
管程圆筒材料负偏差 |  |  |  |  | 管程圆筒材料厚度负偏差 |  |  |  |  | mm
管箱圆筒实际内径 Ditr |  |  |  |  | 管箱圆筒内径 Dit |  |  |  |  | mm
管箱圆筒有效厚度δh |  |  |  |  | 管箱圆筒厚度δh(管箱法兰为长径对焊法兰时，取颈部大小端平均值；当管箱法兰为乙型平焊法兰时，取法兰短节厚度) |  |  |  |  | mm
管箱圆筒有效厚度δh |  |  |  |  | 管箱圆筒有效厚度 δhe |  |  |  |  | mm
换热管材料名称 |  |  |  | 换热管 | 换热管材料名称
换热管材料设计温度许用应力 |  |  |  |  | 设计温度下换热管材料许用应力 [σ]tt |  |  |  |  | MPa
设计温度下换热管材料屈服强度 |  |  |  |  | 设计温度下换热管材料屈服强度 ReLt |  |  |  |  | MPa
设计温度下换热管材料弹性模量 |  |  |  |  | 设计温度下换热管材料的弹性模量 Et |  |  |  |  | MPa
平均金属温度下换热管材料弹性模量 |  |  |  |  | 平均金属温度下换热管材料弹性模量 Etm |  |  |  |  | MPa
平均金属温度下换热管材料热膨胀系数 |  |  |  |  | 平均金属温度下换热管材料热膨胀系数 αt |  |  |  |  | mm/(mm℃)
换热管外径 |  |  |  |  | 换热管外径d |  |  |  |  | mm
换热管壁厚 |  |  |  |  | 换热管壁厚δt |  |  |  |  | mm
换热管根数 |  |  |  |  | 换热管根数n |  |  |  |  | 根
换热管中心距 |  |  |  |  | 换热管中心S |  |  |  |  | mm
一根换热管管壁金属横截面积 |  |  |  |  | 一根换热管金属横截面积 a |  |  |  |  | mm2
换热管直管段长度 |  |  |  |  | 换热管长度LT |  |  |  |  | mm
换热管伸出管板值 |  |  |  |  | 换热管伸出管板长度 |  |  |  |  | mm
换热管与管板连接型式 |  |  |  |  | 换热管与管板连接型式
换热管与管板焊脚高度（胀接长度） |  |  |  |  | 换热管与管板焊脚高度（胀接长度）l |  |  |  |  | mm
换热管受压失稳当量长度lcr |  |  |  |  | 换热管受压失稳当量长度 lcr |  |  |  |  | mm
换热管有效长度(两管板内侧间距) |  |  |  |  | 换热管有效长度(两管板内侧间距) L |  |  |  |  | mm
管束模数Kt |  |  |  |  | 管束模数Kt |  |  |  |  | MPa
换热管的回转半径i |  |  |  |  | 换热管回转半径i |  |  |  |  | mm
系数Cr |  |  |  |  | 系数Cr
比值lcr/i |  |  |  |  | 比值lcr/i
光管换热管在设计温度下的稳定许用压应力[σ]tcr |  |  |  |  | 换热管稳定许用压应力 [σ]crt |  |  |  |  | MPa
管板材料名称 |  |  |  | 管板 | 管板材料名称
设计温度下管板材料许用应力 [σ]rt |  |  |  |  | 设计温度下管板材料许用应力 [σ]rt |  |  |  |  | MPa
设计温度下管板材料的弹性模量 Ep |  |  |  |  | 设计温度下管板材料的弹性模量 Ep |  |  |  |  | MPa
管程侧分程隔板槽深度 |  |  |  |  | 管程侧分程隔板槽深度 |  |  |  |  | mm
壳程侧结构开槽深度 |  |  |  |  | 壳程侧结构开槽深度 |  |  |  |  | mm
管板名义厚度 δn' |  |  |  |  | 管板名义厚度δn |  |  |  |  | mm
管板计算厚度δ |  |  |  |  | 管板计算厚度δ |  |  |  |  | mm
管板强度削弱系数 η |  |  |  |  | 管板强度削弱系数 η
管板刚度削弱系数 μ |  |  |  |  | 管板刚度削弱系数 μ
管板分程处面积Ad |  |  |  |  | 管板分程处面积Ad |  |  |  |  | mm2
管板开孔后面积 A1 |  |  |  |  | 管板开孔后面积 A1 |  |  |  |  | mm2
管板布管区面积(三角/正方形布管) At |  |  |  |  | 管板布管区面积(三角/正方形布管) At |  |  |  |  | mm2
管板布管区当量直径 Dt |  |  |  |  | 管板布管区当量直径 Dt |  |  |  |  | mm
换热管加强系数 K |  |  |  |  | 换热管加强系数 K
管板布管区当量直径与壳体内径之比 ρt |  |  |  |  | 管板布管区当量直径与壳体内径之比 ρt
管板周边不布管区无量纲宽度k |  |  |  |  | 管板周边不布管区无量纲宽度k
管板和换热管连接许用拉脱应力 [q] |  |  |  |  | 管板和换热管连接许用拉脱应力 [q] |  |  |  |  | MPa
管箱法兰材料牌号 |  |  |  | 管箱法兰 | 管箱法兰材料
管箱法兰外径Df |  |  |  |  | 管箱法兰外径Df |  |  |  |  | mm
管箱垫片与密封面接触外径Dgo |  |  |  |  | 管箱垫片与密封面接触外径Dgo |  |  |  |  | mm
管箱垫片与密封面接触内径Dgi |  |  |  |  | 管箱垫片与密封面接触内径Dgi |  |  |  |  | mm
管箱法兰有效厚度δf'' |  |  |  |  | 管箱法兰有效厚度 δf'' |  |  |  |  | mm
管箱圆筒壳常数 kh |  |  |  |  | 管箱圆筒壳常数 kh |  |  |  |  | 1/mm
比值δh/Dit |  |  |  |  | 比值δh/Di
比值δf/Dit |  |  |  |  | 比值δf"/Di
系数 ω'' |  |  |  |  | 系数 ω''
管箱圆筒与法兰的旋转刚度参数 Kf'' |  |  |  |  | 管箱圆筒与法兰的旋转刚度参数 Kf'' |  |  |  |  | MPa
壳程圆筒壳常数ks |  |  |  | 壳体法兰 | 壳程圆筒壳常数 ks |  |  |  |  | 1/mm
比值δse/Dis |  |  |  |  | 比值δse/Di
比值δf'/Dis |  |  |  |  | 比值δf'/Di
系数 ω' |  |  |  |  | 系数 ω'
壳体法兰与圆筒的旋转刚度参数 Kf' |  |  |  |  | 壳体法兰与圆筒的旋转刚度参数 Kf' |  |  |  |  | MPa
管板外径Df |  |  |  | 对于其延长部分兼作法兰的管板 | 管板外径（=壳体法兰外径）Df |  |  |  |  | mm
管板延长部分兼作法兰密封面高度 |  |  |  |  | 管板延长部分兼作法兰密封面高度 |  |  |  |  | mm
管板凸台高度 |  |  |  |  | 管板凸台高度
管板与管板法兰厚度之差值 |  |  |  |  | 管板与管板法兰厚度之差值
管板延长部分兼作法兰（壳体法兰）宽度bf |  |  |  |  | 管板延长部分兼作法兰（壳体法兰）宽度bf |  |  |  |  | mm
管板延长部分兼作法兰（壳体法兰）厚度δf' |  |  |  |  | 管板延长部分兼作法兰（壳体法兰）厚度δf' |  |  |  |  | mm
基本法兰力矩Mm |  |  |  |  | 基本法兰力矩Mm |  |  |  |  | N*mm
管程压力操作工况下的法兰力矩Mp |  |  |  |  | 管程压力操作工况下的法兰力矩Mp |  |  |  |  | N*mm
法兰外径与内径之比K |  |  |  | 系数计算 | 法兰外径与内径之比K
壳体法兰应力系数Y |  |  |  |  | 壳体法兰应力系数Y
旋转刚度(c型结构）Kf |  |  |  |  | 旋转刚度(c型结构）Kf |  |  |  |  | MPa
旋转刚度无量纲参数 Kf~ |  |  |  |  | 旋转刚度无量纲参数
管板第一弯矩系数 m1 |  |  |  |  | 管板第一弯矩系数 m1
系数 Ψ |  |  |  |  | 系数 Ψ
系数 G2 |  |  |  |  | 系数 G2
换热管束与不带膨胀节壳体刚度比 Q |  |  |  |  | 换热管束与不带膨胀节壳体刚度比 Q
换热管束与壳体刚度比 Qex |  |  |  |  | 换热管束与壳体刚度比 Qex
管板第二弯矩系数 m2 |  |  |  |  | 管板第二弯矩系数 m2
系数M1 |  |  |  |  | 系数M1
系数G3 |  |  |  |  | 系数 G3
法兰力矩折减系数ζ |  |  |  |  | 法兰力矩折减系数ζ
管板边缘力矩变化系数△M~ |  |  |  |  | 管板边缘力矩变化系数△M~
法兰力矩变化系数△Mf~ |  |  |  |  | 法兰力矩变化系数△Mf~
系数 λ |  |  |  |  | 系数 λ
系数 β |  |  |  |  | 系数 β
系数 Σs |  |  |  |  | 系数 Σs
系数 Σt |  |  |  |  | 系数 Σt
管板布管区当量直径与壳体内径之比 ρt |  |  |  |  | 管板布管区当量直径与壳体内径之比 ρt
管板周边不布管区无量纲宽度k |  |  |  |  | 管板周边不布管区无量纲宽度k
|  |  |  | 仅有壳程压力ps作用下的危险组合工况(pt=0) |  | 不计温差应力 |  | 计温差应力
Pt=0-不计温差应力-换热管与壳程圆筒热膨胀变形差 γ |  | Pt=0-计温差应力-换热管与壳程圆筒热膨胀变形差 γ |  |  | 换热管与壳程圆筒热膨胀变形差 γ
Pt=0-不计温差应力-当量压力组合 Pc |  | Pt=0-计温差应力-当量压力组合 Pc |  |  | 当量压力组合 Pc |  |  |  |  | MPa
Pt=0-不计温差应力-有效压力组合 Pa |  | Pt=0-计温差应力-有效压力组合 Pa |  |  | 有效压力组合 Pa |  |  |  |  | MPa
Pt=0-不计温差应力-基本法兰力矩系数Mm~ |  | Pt=0-计温差应力-基本法兰力矩系数Mm~ |  |  | 基本法兰力矩系数
Pt=0-不计温差应力-管板边缘力矩系数 M~ |  | Pt=0-计温差应力-管板边缘力矩系数 M~ |  |  | 管板边缘力矩系数
Pt=0-不计温差应力-管板边缘剪力系数 ν |  | Pt=0-计温差应力-管板边缘剪力系数 ν |  |  | 管板边缘剪力系数 ν
Pt=0-不计温差应力-管板总弯矩系数 m |  | Pt=0-计温差应力-管板总弯矩系数 m |  |  | 管板周边总弯矩系数 m
Pt=0-不计温差应力-管板布管区周边径向弯矩系数系数 frb |  | Pt=0-计温差应力-管板布管区周边径向弯矩系数系数 frb |  |  | 管板布管区周边径向弯矩系数 frb
Pt=0-不计温差应力-管板布管区最大径向弯矩系数系数 fri |  | Pt=0-计温差应力-管板布管区最大径向弯矩系数系数 fri |  |  | 管板布管区最大径向弯矩系数 fri
Pt=0-不计温差应力-管板径向弯矩系数 fr |  | Pt=0-计温差应力-管板径向弯矩系数 fr |  |  | 管板径向弯矩系数 fr
Pt=0-不计温差应力-管板最大径向应力系数 G1 |  | Pt=0-计温差应力-管板最大径向应力系数 G1 |  |  | 系数 G1
Pt=0-不计温差应力-管板径向应力系数 σr~ |  | Pt=0-计温差应力-管板径向应力系数 σr~ |  |  | 管板径向应力系数
Pt=0-不计温差应力-管板布管区周边处剪切应力系数 τp~ |  | Pt=0-计温差应力-管板布管区周边处剪切应力系数 τp~ |  |  | 管板布管区周边处剪切应力系数
Pt=0-不计温差应力-壳体法兰力矩系数MWS~ |  | Pt=0-计温差应力-壳体法兰力矩系数MWS~ |  |  | 壳体法兰力矩系数
[6 empty] | 计算值 | 许用值 | 计算值 | 许用值
Pt=0-不计温差应力-计算值-管板最大径向应力 σr~ | Pt=0-不计温差应力-许用值-管板最大径向应力 σr~ | Pt=0-计温差应力-计算值-管板最大径向应力 σr~ | Pt=0-计温差应力-许用值-管板最大径向应力 σr~ |  | 管板径向应力 σr |  |  |  |  | MPa
Pt=0-不计温差应力-计算值-管板布管区周边剪切应力 τp | Pt=0-不计温差应力-许用值-管板布管区周边剪切应力 τp | Pt=0-计温差应力-计算值-管板布管区周边剪切应力 τp | Pt=0-计温差应力-许用值-管板布管区周边剪切应力 τp |  | 管板布管区周边剪切应力 τp |  |  |  |  | MPa
Pt=0-不计温差应力-计算值-壳体法兰应力σf' | Pt=0-不计温差应力-许用值-壳体法兰应力σf' | Pt=0-计温差应力-计算值-壳体法兰应力σf' | Pt=0-计温差应力-许用值-壳体法兰应力σf' |  | 壳体法兰应力 σf' |  |  |  |  | MPa
Pt=0-不计温差应力-计算值-换热管轴向应力 σt | Pt=0-不计温差应力-许用值-换热管轴向应力 σt | Pt=0-计温差应力-计算值-换热管轴向应力 σt | Pt=0-计温差应力-许用值-换热管轴向应力 σt |  | 换热管轴向应力 σt |  |  |  |  | MPa
Pt=0-不计温差应力-计算值-壳程(端部圆筒)轴向应力 σcd | Pt=0-不计温差应力-许用值-壳程(端部圆筒)轴向应力 σcd | Pt=0-计温差应力-计算值-壳程(端部圆筒)轴向应力 σcd | Pt=0-计温差应力-许用值-壳程(端部圆筒)轴向应力 σcd |  | 壳程(端部圆筒)轴向应力 σcd
Pt=0-不计温差应力-计算值-壳程圆筒轴向应力 σc | Pt=0-不计温差应力-许用值-壳程圆筒轴向应力 σc | Pt=0-计温差应力-计算值-壳程圆筒轴向应力 σc | Pt=0-计温差应力-许用值-壳程圆筒轴向应力 σc |  | 壳程圆筒轴向应力 σc |  |  |  |  | MPa
Pt=0-不计温差应力-计算值-换热管与管板连接拉脱应力q | Pt=0-不计温差应力-许用值-换热管与管板连接拉脱应力q | Pt=0-计温差应力-计算值-换热管与管板连接拉脱应力q | Pt=0-计温差应力-许用值-换热管与管板连接拉脱应力q |  | 换热管与管板连接拉脱应力q |  |  |  |  | MPa
|  |  |  | 仅有管程压力pt作用下的危险组合工况(ps=0) |  | 不计温差应力 |  | 计温差应力
Ps=0-不计温差应力-换热管与壳程圆筒热膨胀变形差 γ |  | Ps=0-计温差应力-换热管与壳程圆筒热膨胀变形差 γ |  |  | 换热管与壳程圆筒热膨胀变形差 γ
Ps=0-不计温差应力-当量压力组合 Pc |  | Ps=0-计温差应力-当量压力组合 Pc |  |  | 当量压力组合 Pc |  |  |  |  | MPa
Ps=0-不计温差应力-有效压力组合 Pa |  | Ps=0-计温差应力-有效压力组合 Pa |  |  | 有效压力组合 Pa |  |  |  |  | MPa
Ps=0-不计温差应力-操作情况下法兰力矩系数Mp~ |  | Ps=0-计温差应力-操作情况下法兰力矩系数Mp~ |  |  | 操作情况下法兰力矩系数
Ps=0-不计温差应力-管板边缘力矩系数 M~ |  | Ps=0-计温差应力-管板边缘力矩系数 M~ |  |  | 管板边缘力矩系数
Ps=0-不计温差应力-管板边缘剪力系数 ν |  | Ps=0-计温差应力-管板边缘剪力系数 ν |  |  | 管板边缘剪力系数 ν
Ps=0-不计温差应力-管板总弯矩系数 m |  | Ps=0-计温差应力-管板总弯矩系数 m |  |  | 管板总弯矩系数 m
Ps=0-不计温差应力-管板布管区周边径向弯矩系数系数 frb |  | Ps=0-计温差应力-管板布管区周边径向弯矩系数系数 frb |  |  | 管板布管区周边径向弯矩系数 frb
Ps=0-不计温差应力-管板布管区最大径向弯矩系数系数 fri |  | Ps=0-计温差应力-管板布管区最大径向弯矩系数系数 fri |  |  | 管板布管区最大径向弯矩系数 fri
Ps=0-不计温差应力-管板径向弯矩系数 fr |  | Ps=0-计温差应力-管板径向弯矩系数 fr |  |  | 管板径向弯矩系数 fr
Ps=0-不计温差应力-管板最大径向应力系数 G1 |  | Ps=0-计温差应力-管板最大径向应力系数 G1 |  |  | 系数 G1
Ps=0-不计温差应力-管板径向应力系数 σr~ |  | Ps=0-计温差应力-管板径向应力系数 σr~ |  |  | 管板径向应力系数
Ps=0-不计温差应力-管板布管区周边处剪切应力系数 τp~ |  | Ps=0-计温差应力-管板布管区周边处剪切应力系数 τp~ |  |  | 管板布管区周边处剪切应力系数
Ps=0-不计温差应力-壳体法兰力矩系数MWS~ |  | Ps=0-计温差应力-壳体法兰力矩系数MWS~ |  |  | 壳体法兰力矩系数
[6 empty] | 计算值 | 许用值 | 计算值 | 许用值
Ps=0-不计温差应力-计算值-管板最大径向应力 σr~ | Ps=0-不计温差应力-许用值-管板最大径向应力 σr~ | Ps=0-计温差应力-计算值-管板最大径向应力 σr~ | Ps=0-计温差应力-许用值-管板最大径向应力 σr~ |  | 管板径向应力 σr |  |  |  |  | MPa
Ps=0-不计温差应力-计算值-管板布管区周边剪切应力 τp | Ps=0-不计温差应力-许用值-管板布管区周边剪切应力 τp | Ps=0-计温差应力-计算值-管板布管区周边剪切应力 τp | Ps=0-计温差应力-许用值-管板布管区周边剪切应力 τp |  | 管板布管区周边剪切应力 τp |  |  |  |  | MPa
Ps=0-不计温差应力-计算值-壳体法兰应力σf' | Ps=0-不计温差应力-许用值-壳体法兰应力σf' | Ps=0-计温差应力-计算值-壳体法兰应力σf' | Ps=0-计温差应力-许用值-壳体法兰应力σf' |  | 壳体法兰应力 σf' |  |  |  |  | MPa
Ps=0-不计温差应力-计算值-换热管轴向应力 σt | Ps=0-不计温差应力-许用值-换热管轴向应力 σt | Ps=0-计温差应力-计算值-换热管轴向应力 σt | Ps=0-计温差应力-许用值-换热管轴向应力 σt |  | 换热管轴向应力 σt |  |  |  |  | MPa
Ps=0-不计温差应力-计算值-壳程(端部圆筒)轴向应力 σcd | Ps=0-不计温差应力-许用值-壳程(端部圆筒)轴向应力 σcd | Ps=0-计温差应力-计算值-壳程(端部圆筒)轴向应力 σcd | Ps=0-计温差应力-许用值-壳程(端部圆筒)轴向应力 σcd |  | 壳程(端部圆筒)轴向应力 σcd |  |  |  |  | MPa
Ps=0-不计温差应力-计算值-壳程圆筒轴向应力 σc | Ps=0-不计温差应力-许用值-壳程圆筒轴向应力 σc | Ps=0-计温差应力-计算值-壳程圆筒轴向应力 σc | Ps=0-计温差应力-许用值-壳程圆筒轴向应力 σc |  | 壳程圆筒轴向应力 σc |  |  |  |  | MPa
Ps=0-不计温差应力-计算值-换热管与管板连接拉脱应力q | Ps=0-不计温差应力-许用值-换热管与管板连接拉脱应力q | Ps=0-计温差应力-计算值-换热管与管板连接拉脱应力q | Ps=0-计温差应力-许用值-换热管与管板连接拉脱应力q |  | 换热管与管板连接拉脱应力q |  |  |  |  | MPa
|  |  |  | 考虑壳程压力ps和管程压力pt同时作用下的危险组合工况 |  | 不计温差应力 |  | 计温差应力
PtPs-不计温差应力-换热管与壳程圆筒热膨胀变形差 γ |  | PtPs-计温差应力-换热管与壳程圆筒热膨胀变形差 γ |  |  | 换热管与壳程圆筒热膨胀变形差 γ
PtPs-不计温差应力-当量压力组合 Pc |  | PtPs-计温差应力-当量压力组合 Pc |  |  | 当量压力组合 Pc |  |  |  |  | MPa
PtPs-不计温差应力-有效压力组合 Pa |  | PtPs-计温差应力-有效压力组合 Pa |  |  | 有效压力组合 Pa |  |  |  |  | MPa
PtPs-不计温差应力-基本法兰力矩系数Mm~ |  | PtPs-计温差应力-基本法兰力矩系数Mm~ |  |  | 基本法兰力矩系数
PtPs-不计温差应力-操作情况下法兰力矩系数Mp~ |  | PtPs-计温差应力-操作情况下法兰力矩系数Mp~ |  |  | 操作情况下法兰力矩系数
PtPs-不计温差应力-管板边缘力矩系数 M~ |  | PtPs-计温差应力-管板边缘力矩系数 M~ |  |  | 管板边缘力矩系数
PtPs-不计温差应力-管板边缘剪力系数 ν |  | PtPs-计温差应力-管板边缘剪力系数 ν |  |  | 管板边缘剪力系数 ν
PtPs-不计温差应力-管板总弯矩系数 m |  | PtPs-计温差应力-管板总弯矩系数 m |  |  | 管板总弯矩系数 m
PtPs-不计温差应力-管板布管区周边径向弯矩系数系数 frb |  | PtPs-计温差应力-管板布管区周边径向弯矩系数系数 frb |  |  | 管板布管区周边径向弯矩系数 frb
PtPs-不计温差应力-管板布管区最大径向弯矩系数系数 fri |  | PtPs-计温差应力-管板布管区最大径向弯矩系数系数 fri |  |  | 管板布管区最大径向弯矩系数 fri
PtPs-不计温差应力-管板径向弯矩系数 fr |  | PtPs-计温差应力-管板径向弯矩系数 fr |  |  | 管板径向弯矩系数 fr
PtPs-不计温差应力-管板最大径向应力系数 G1 |  | PtPs-计温差应力-管板最大径向应力系数 G1 |  |  | 系数 G1
PtPs-不计温差应力-管板径向应力系数 σr~ |  | PtPs-计温差应力-管板径向应力系数 σr~ |  |  | 管板径向应力系数
PtPs-不计温差应力-管板布管区周边处剪切应力系数 τp~ |  | PtPs-计温差应力-管板布管区周边处剪切应力系数 τp~ |  |  | 管板布管区周边处剪切应力系数
PtPs-不计温差应力-壳体法兰力矩系数MWS~ |  | PtPs-计温差应力-壳体法兰力矩系数MWS~ |  |  | 壳体法兰力矩系数
[6 empty] | 计算值 | 许用值 | 计算值 | 许用值
PtPs-不计温差应力-计算值-管板径向应力 σr~ | PtPs-不计温差应力-许用值-管板径向应力 σr~ | PtPs-计温差应力-计算值-管板径向应力 σr~ | PtPs-计温差应力-许用值-管板径向应力 σr~ |  | 管板径向应力 σr |  |  |  |  | MPa
PtPs-不计温差应力-计算值-管板布管区周边剪切应力 τp | PtPs-不计温差应力-许用值-管板布管区周边剪切应力 τp | PtPs-计温差应力-计算值-管板布管区周边剪切应力 τp | PtPs-计温差应力-许用值-管板布管区周边剪切应力 τp |  | 管板布管区周边剪切应力 τp |  |  |  |  | MPa
PtPs-不计温差应力-计算值-壳体法兰应力σf' | PtPs-不计温差应力-许用值-壳体法兰应力σf' | PtPs-计温差应力-计算值-壳体法兰应力σf' | PtPs-计温差应力-许用值-壳体法兰应力σf' |  | 壳体法兰应力 σf' |  |  |  |  | MPa
PtPs-不计温差应力-计算值-换热管轴向应力 σt | PtPs-不计温差应力-许用值-换热管轴向应力 σt | PtPs-计温差应力-计算值-换热管轴向应力 σt | PtPs-计温差应力-许用值-换热管轴向应力 σt |  | 换热管轴向应力 σt |  |  |  |  | MPa
PtPs-不计温差应力-计算值-壳程(端部圆筒)轴向应力 σcd | PtPs-不计温差应力-许用值-壳程(端部圆筒)轴向应力 σcd | PtPs-计温差应力-计算值-壳程(端部圆筒)轴向应力 σcd | PtPs-计温差应力-许用值-壳程(端部圆筒)轴向应力 σcd |  | 壳程(端部圆筒)轴向应力 σcd |  |  |  |  | MPa
PtPs-不计温差应力-计算值-壳程圆筒轴向应力 σc | PtPs-不计温差应力-许用值-壳程圆筒轴向应力 σc | PtPs-计温差应力-计算值-壳程圆筒轴向应力 σc | PtPs-计温差应力-许用值-壳程圆筒轴向应力 σc |  | 壳程圆筒轴向应力 σc |  |  |  |  | MPa
PtPs-不计温差应力-计算值-换热管与管板连接拉脱应力q | PtPs-不计温差应力-许用值-换热管与管板连接拉脱应力q | PtPs-计温差应力-计算值-换热管与管板连接拉脱应力q | PtPs-计温差应力-许用值-换热管与管板连接拉脱应力q |  | 换热管与管板连接拉脱应力q |  |  |  |  | MPa
管板名义厚度 δn' |  |  |  | 计算结果 | 管板名义厚度δn |  |  |  |  | mm
管板应力校核结果 |  |  |  |  | 管板应力校核结果
管板重量-毛坯 |  |  |  |  | 管板重量（毛坯） |  |  |  |  | kg
管板重量-成品 |  |  |  |  | 管板重量（成品） |  |  |  |  | kg
M┴~_
K┴~_𝑓
M┴~_
τ┴~_p
M┴~_
σ┴~_r
σ┴~_r
τ┴~_p
Mm┴~_
Mp┴~_
M┴~_𝑤𝑠
σ┴~_r
M┴~_𝑤𝑠
M┴~_
τ┴~_p
K┴~_𝑓
M┴~_
σ┴~_r
σ┴~_r
Mm┴~_
Mp┴~_
M┴~_𝑤𝑠
Mm┴~_
Mp┴~_
M┴~_𝑤𝑠
M┴~_𝑤𝑠
M┴~_𝑤𝑠
M┴~_𝑤𝑠
M┴~_𝑤𝑠
M┴~_𝑤𝑠

## 固定管板(e)腐蚀前
|  |  |  | 计算书编号 | CalculateNo001 |  |  |  | 设备图号 | 设备图号001
延长部分兼作法兰固定式管板腐蚀前计算报告
元件简图
name |  |  |  | 参数类型 | 参数名称 | 值 |  |  |  | 单位
管程设计压力 Pt |  |  |  | 设计条件 | 管程设计压力 pt |  |  |  |  | MPa
壳程设计压力 Ps |  |  |  |  | 壳程设计压力 ps |  |  |  |  | MPa
管程液柱静压力 |  |  |  |  | 管程液柱静压力 pLt |  |  |  |  | MPa
壳程液柱静压力 |  |  |  |  | 壳程液柱静压力 pLs |  |  |  |  | MPa
管程设计温度 Tt |  |  |  |  | 管程设计温度 Tt |  |  |  |  | ℃
壳程设计温度 Ts |  |  |  |  | 壳程设计温度 Ts |  |  |  |  | ℃
沿长度平均的壳程圆筒金属温度 Tsa |  |  |  |  | 沿长度平均的壳程圆筒金属温度 ts |  |  |  |  | ℃
沿长度平均的换热管金属温度 Tpa |  |  |  |  | 沿长度平均的换热管金属温度 tt |  |  |  |  | ℃
装配温度 T0 |  |  |  |  | 装配温度 t0 |  |  |  |  | ℃
管程腐蚀裕量 |  |  |  |  | 管程腐蚀裕量 |  |  |  |  | mm
壳程腐蚀余量 |  |  |  |  | 壳程腐蚀裕量 |  |  |  |  | mm
壳程圆筒材料名称 |  |  |  | 壳程圆筒 | 壳程圆筒材料名称
设计温度下壳程圆筒材料的许用应力 [σ]ct |  |  |  |  | 设计温度下壳程圆筒许用应力 [σ]ct |  |  |  |  | MPa
设计温度下壳程圆筒材料的弹性模量 Es |  |  |  |  | 设计温度下壳程圆筒材料的弹性模量 Est |  |  |  |  | MPa
壳程圆筒平均金属温度下弹性模量Es |  |  |  |  | 壳程圆筒平均金属温度下弹性模量Es |  |  |  |  | MPa
壳程圆筒平均金属温度下热膨胀系数 αs |  |  |  |  | 壳程圆筒平均金属温度下热膨胀系数 αs |  |  |  |  | mm/(mm℃)
壳程圆筒材料负偏差 |  |  |  |  | 壳程圆筒材料厚度负偏差 |  |  |  |  | mm
壳程圆筒实际内径 Disr |  |  |  |  | 壳程圆筒内径 Dis |  |  |  |  | mm
壳程圆筒名义厚度δsn |  |  |  |  | 壳程圆筒名义厚度δsn |  |  |  |  | mm
壳程圆筒有效厚度δse |  |  |  |  | 壳程圆筒有效厚度δse |  |  |  |  | mm
壳程圆筒环向焊接接头系数 |  |  |  |  | 壳程圆筒环向焊接接头系数
壳程圆筒内直径横截面积A |  |  |  |  | 壳程圆筒内直径横截面积A |  |  |  |  | mm2
壳程圆筒金属横截面积As |  |  |  |  | 壳程圆筒金属横截面积As |  |  |  |  | mm2
壳程圆筒端部材料名称 |  |  |  | 壳程端部圆筒 | 壳程端部圆筒材料名称
设计温度下端部圆筒材料许用应力 [σ]ctd |  |  |  |  | 壳程端部圆筒设计温度下许用应力 [σ]cdt |  |  |  |  | MPa
端部圆筒平均金属温度下热膨胀系数αsd |  |  |  |  | 壳程端部圆筒平均金属温度下热膨胀系数αsd |  |  |  |  | mm/(mm℃)
分段圆筒平均金属温度下热膨胀系数αs |  |  |  |  | 分段圆筒平均金属温度下热膨胀系数αs |  |  |  |  | mm/(mm℃)
壳体两端部圆筒总长度L1'+L1'' |  |  |  |  | 壳程两端部圆筒总长度L1'+L1'' |  |  |  |  | mm
壳程端部圆筒名义厚度δsdn |  |  |  |  | 壳程端部圆筒名义厚度δsdn |  |  |  |  | mm
端部圆筒有效厚度δsde |  |  |  |  | 壳程端部圆筒有效厚度δsde |  |  |  |  | mm
端部圆筒金属横截面积Asd |  |  |  |  | 壳程端部圆筒金属横截面积Asd |  |  |  |  | mm2
管箱圆筒材料名称 |  |  |  | 管箱圆筒 | 管箱圆筒材料名称
设计温度下管箱圆筒材料弹性模量Eh |  |  |  |  | 设计温度下管箱圆筒弹性模量Eh |  |  |  |  | MPa
管程圆筒材料负偏差 |  |  |  |  | 管程圆筒材料厚度负偏差 |  |  |  |  | mm
管箱圆筒实际内径 Ditr |  |  |  |  | 管箱圆筒内径 Dit |  |  |  |  | mm
管箱圆筒有效厚度δh |  |  |  |  | 管箱圆筒厚度δh(管箱法兰为长径对焊法兰时，取颈部大小端平均值；当管箱法兰为乙型平焊法兰时，取法兰短节厚度) |  |  |  |  | mm
管箱圆筒有效厚度δh |  |  |  |  | 管箱圆筒有效厚度 δhe |  |  |  |  | mm
换热管材料名称 |  |  |  | 换热管 | 换热管材料名称
换热管材料设计温度许用应力 |  |  |  |  | 设计温度下换热管材料许用应力 [σ]tt |  |  |  |  | MPa
设计温度下换热管材料屈服强度 |  |  |  |  | 设计温度下换热管材料屈服强度 ReLt |  |  |  |  | MPa
设计温度下换热管材料弹性模量 |  |  |  |  | 设计温度下换热管材料的弹性模量 Et |  |  |  |  | MPa
平均金属温度下换热管材料弹性模量 |  |  |  |  | 平均金属温度下换热管材料弹性模量 Etm |  |  |  |  | MPa
平均金属温度下换热管材料热膨胀系数 |  |  |  |  | 平均金属温度下换热管材料热膨胀系数 αt |  |  |  |  | mm/(mm℃)
换热管外径 |  |  |  |  | 换热管外径d |  |  |  |  | mm
换热管壁厚 |  |  |  |  | 换热管壁厚δt |  |  |  |  | mm
换热管根数 |  |  |  |  | 换热管根数n |  |  |  |  | 根
换热管中心距 |  |  |  |  | 换热管中心S |  |  |  |  | mm
一根换热管管壁金属横截面积 |  |  |  |  | 一根换热管金属横截面积 a |  |  |  |  | mm2
换热管直管段长度 |  |  |  |  | 换热管长度LT |  |  |  |  | mm
换热管伸出管板值 |  |  |  |  | 换热管伸出管板长度 |  |  |  |  | mm
换热管与管板连接型式 |  |  |  |  | 换热管与管板连接型式
换热管与管板焊脚高度（胀接长度） |  |  |  |  | 换热管与管板焊脚高度（胀接长度）l |  |  |  |  | mm
换热管受压失稳当量长度lcr |  |  |  |  | 换热管受压失稳当量长度 lcr |  |  |  |  | mm
换热管有效长度(两管板内侧间距) |  |  |  |  | 换热管有效长度(两管板内侧间距) L |  |  |  |  | mm
管束模数Kt |  |  |  |  | 管束模数Kt |  |  |  |  | MPa
换热管的回转半径i |  |  |  |  | 换热管回转半径i |  |  |  |  | mm
系数Cr |  |  |  |  | 系数Cr
比值lcr/i |  |  |  |  | 比值lcr/i
光管换热管在设计温度下的稳定许用压应力[σ]tcr |  |  |  |  | 换热管稳定许用压应力 [σ]crt |  |  |  |  | MPa
管板材料名称 |  |  |  | 管板 | 管板材料名称
设计温度下管板材料许用应力 [σ]rt |  |  |  |  | 设计温度下管板材料许用应力 [σ]rt |  |  |  |  | MPa
设计温度下管板材料的弹性模量 Ep |  |  |  |  | 设计温度下管板材料的弹性模量 Ep |  |  |  |  | MPa
管程侧分程隔板槽深度 |  |  |  |  | 管程侧分程隔板槽深度 |  |  |  |  | mm
壳程侧结构开槽深度 |  |  |  |  | 壳程侧结构开槽深度 |  |  |  |  | mm
管板名义厚度 δn' |  |  |  |  | 管板名义厚度δn |  |  |  |  | mm
管板计算厚度δ |  |  |  |  | 管板计算厚度δ |  |  |  |  | mm
管板强度削弱系数 η |  |  |  |  | 管板强度削弱系数 η
管板刚度削弱系数 μ |  |  |  |  | 管板刚度削弱系数 μ
管板分程处面积Ad |  |  |  |  | 管板分程处面积Ad |  |  |  |  | mm2
管板开孔后面积 A1 |  |  |  |  | 管板开孔后面积 A1 |  |  |  |  | mm2
管板布管区面积(三角/正方形布管) At |  |  |  |  | 管板布管区面积(三角/正方形布管) At |  |  |  |  | mm2
管板布管区当量直径 Dt |  |  |  |  | 管板布管区当量直径 Dt |  |  |  |  | mm
换热管加强系数 K |  |  |  |  | 换热管加强系数 K
管板布管区当量直径与壳体内径之比 ρt |  |  |  |  | 管板布管区当量直径与壳体内径之比 ρt
管板周边不布管区无量纲宽度k |  |  |  |  | 管板周边不布管区无量纲宽度k
管板和换热管连接许用拉脱应力 [q] |  |  |  |  | 管板和换热管连接许用拉脱应力 [q] |  |  |  |  | MPa
管箱法兰材料牌号 |  |  |  | 管箱法兰 | 管箱法兰材料
管箱法兰外径Df |  |  |  |  | 管箱法兰外径Df |  |  |  |  | mm
管箱垫片与密封面接触外径Dgo |  |  |  |  | 管箱垫片与密封面接触外径Dgo |  |  |  |  | mm
管箱垫片与密封面接触内径Dgi |  |  |  |  | 管箱垫片与密封面接触内径Dgi |  |  |  |  | mm
管箱法兰有效厚度δf'' |  |  |  |  | 管箱法兰有效厚度 δf'' |  |  |  |  | mm
管箱圆筒壳常数 kh |  |  |  |  | 管箱圆筒壳常数 kh |  |  |  |  | 1/mm
比值δh/Dit |  |  |  |  | 比值δh/Di
比值δf/Dit |  |  |  |  | 比值δf"/Di
系数 ω'' |  |  |  |  | 系数 ω''
管箱圆筒与法兰的旋转刚度参数 Kf'' |  |  |  |  | 管箱圆筒与法兰的旋转刚度参数 Kf'' |  |  |  |  | MPa
壳程圆筒壳常数ks |  |  |  | 壳体法兰 | 壳程圆筒壳常数 ks |  |  |  |  | 1/mm
比值δse/Dis |  |  |  |  | 比值δse/Di
比值δf'/Dis |  |  |  |  | 比值δf'/Di
系数 ω' |  |  |  |  | 系数 ω'
壳体法兰与圆筒的旋转刚度参数 Kf' |  |  |  |  | 壳体法兰与圆筒的旋转刚度参数 Kf' |  |  |  |  | MPa
管板外径Df |  |  |  | 对于其延长部分兼作法兰的管板 | 管板外径（=壳体法兰外径）Df |  |  |  |  | mm
管板延长部分兼作法兰密封面高度 |  |  |  |  | 管板延长部分兼作法兰密封面高度 |  |  |  |  | mm
管板凸台高度 |  |  |  |  | 管板凸台高度
管板与管板法兰厚度之差值 |  |  |  |  | 管板与管板法兰厚度之差值
管板延长部分兼作法兰（壳体法兰）宽度bf |  |  |  |  | 管板延长部分兼作法兰（壳体法兰）宽度bf |  |  |  |  | mm
管板延长部分兼作法兰（壳体法兰）厚度δf' |  |  |  |  | 管板延长部分兼作法兰（壳体法兰）厚度δf' |  |  |  |  | mm
基本法兰力矩Mm |  |  |  |  | 基本法兰力矩Mm |  |  |  |  | N*mm
管程压力操作工况下的法兰力矩Mp |  |  |  |  | 管程压力操作工况下的法兰力矩Mp |  |  |  |  | N*mm
法兰外径与内径之比K |  |  |  | 系数计算 | 法兰外径与内径之比K
壳体法兰应力系数Y |  |  |  |  | 壳体法兰应力系数Y
旋转刚度(c型结构）Kf |  |  |  |  | 旋转刚度(c型结构）Kf |  |  |  |  | MPa
旋转刚度无量纲参数 Kf~ |  |  |  |  | 旋转刚度无量纲参数
管板第一弯矩系数 m1 |  |  |  |  | 管板第一弯矩系数 m1
系数 Ψ |  |  |  |  | 系数 Ψ
系数 G2 |  |  |  |  | 系数 G2
换热管束与不带膨胀节壳体刚度比 Q |  |  |  |  | 换热管束与不带膨胀节壳体刚度比 Q
换热管束与壳体刚度比 Qex |  |  |  |  | 换热管束与壳体刚度比 Qex
管板第二弯矩系数 m2 |  |  |  |  | 管板第二弯矩系数 m2
系数M1 |  |  |  |  | 系数M1
系数G3 |  |  |  |  | 系数 G3
法兰力矩折减系数ζ |  |  |  |  | 法兰力矩折减系数ζ
管板边缘力矩变化系数△M~ |  |  |  |  | 管板边缘力矩变化系数△M~
法兰力矩变化系数△Mf~ |  |  |  |  | 法兰力矩变化系数△Mf~
系数 λ |  |  |  |  | 系数 λ
系数 β |  |  |  |  | 系数 β
系数 Σs |  |  |  |  | 系数 Σs
系数 Σt |  |  |  |  | 系数 Σt
管板布管区当量直径与壳体内径之比 ρt |  |  |  |  | 管板布管区当量直径与壳体内径之比 ρt
管板周边不布管区无量纲宽度k |  |  |  |  | 管板周边不布管区无量纲宽度k
|  |  |  | 仅有壳程压力ps作用下的危险组合工况(pt=0) |  | 不计温差应力 |  | 计温差应力
Pt=0-不计温差应力-换热管与壳程圆筒热膨胀变形差 γ |  | Pt=0-计温差应力-换热管与壳程圆筒热膨胀变形差 γ |  |  | 换热管与壳程圆筒热膨胀变形差 γ
Pt=0-不计温差应力-当量压力组合 Pc |  | Pt=0-计温差应力-当量压力组合 Pc |  |  | 当量压力组合 Pc |  |  |  |  | MPa
Pt=0-不计温差应力-有效压力组合 Pa |  | Pt=0-计温差应力-有效压力组合 Pa |  |  | 有效压力组合 Pa |  |  |  |  | MPa
Pt=0-不计温差应力-基本法兰力矩系数Mm~ |  | Pt=0-计温差应力-基本法兰力矩系数Mm~ |  |  | 基本法兰力矩系数
Pt=0-不计温差应力-管板边缘力矩系数 M~ |  | Pt=0-计温差应力-管板边缘力矩系数 M~ |  |  | 管板边缘力矩系数
Pt=0-不计温差应力-管板边缘剪力系数 ν |  | Pt=0-计温差应力-管板边缘剪力系数 ν |  |  | 管板边缘剪力系数 ν
Pt=0-不计温差应力-管板总弯矩系数 m |  | Pt=0-计温差应力-管板总弯矩系数 m |  |  | 管板周边总弯矩系数 m
Pt=0-不计温差应力-管板布管区周边径向弯矩系数系数 frb |  | Pt=0-计温差应力-管板布管区周边径向弯矩系数系数 frb |  |  | 管板布管区周边径向弯矩系数 frb
Pt=0-不计温差应力-管板布管区最大径向弯矩系数系数 fri |  | Pt=0-计温差应力-管板布管区最大径向弯矩系数系数 fri |  |  | 管板布管区最大径向弯矩系数 fri
Pt=0-不计温差应力-管板径向弯矩系数 fr |  | Pt=0-计温差应力-管板径向弯矩系数 fr |  |  | 管板径向弯矩系数 fr
Pt=0-不计温差应力-管板最大径向应力系数 G1 |  | Pt=0-计温差应力-管板最大径向应力系数 G1 |  |  | 系数 G1
Pt=0-不计温差应力-管板径向应力系数 σr~ |  | Pt=0-计温差应力-管板径向应力系数 σr~ |  |  | 管板径向应力系数
Pt=0-不计温差应力-管板布管区周边处剪切应力系数 τp~ |  | Pt=0-计温差应力-管板布管区周边处剪切应力系数 τp~ |  |  | 管板布管区周边处剪切应力系数
Pt=0-不计温差应力-壳体法兰力矩系数MWS~ |  | Pt=0-计温差应力-壳体法兰力矩系数MWS~ |  |  | 壳体法兰力矩系数
[6 empty] | 计算值 | 许用值 | 计算值 | 许用值
Pt=0-不计温差应力-计算值-管板最大径向应力 σr~ | Pt=0-不计温差应力-许用值-管板最大径向应力 σr~ | Pt=0-计温差应力-计算值-管板最大径向应力 σr~ | Pt=0-计温差应力-许用值-管板最大径向应力 σr~ |  | 管板径向应力 σr |  |  |  |  | MPa
Pt=0-不计温差应力-计算值-管板布管区周边剪切应力 τp | Pt=0-不计温差应力-许用值-管板布管区周边剪切应力 τp | Pt=0-计温差应力-计算值-管板布管区周边剪切应力 τp | Pt=0-计温差应力-许用值-管板布管区周边剪切应力 τp |  | 管板布管区周边剪切应力 τp |  |  |  |  | MPa
Pt=0-不计温差应力-计算值-壳体法兰应力σf' | Pt=0-不计温差应力-许用值-壳体法兰应力σf' | Pt=0-计温差应力-计算值-壳体法兰应力σf' | Pt=0-计温差应力-许用值-壳体法兰应力σf' |  | 壳体法兰应力 σf' |  |  |  |  | MPa
Pt=0-不计温差应力-计算值-换热管轴向应力 σt | Pt=0-不计温差应力-许用值-换热管轴向应力 σt | Pt=0-计温差应力-计算值-换热管轴向应力 σt | Pt=0-计温差应力-许用值-换热管轴向应力 σt |  | 换热管轴向应力 σt |  |  |  |  | MPa
Pt=0-不计温差应力-计算值-壳程(端部圆筒)轴向应力 σcd | Pt=0-不计温差应力-许用值-壳程(端部圆筒)轴向应力 σcd | Pt=0-计温差应力-计算值-壳程(端部圆筒)轴向应力 σcd | Pt=0-计温差应力-许用值-壳程(端部圆筒)轴向应力 σcd |  | 壳程(端部圆筒)轴向应力 σcd
Pt=0-不计温差应力-计算值-壳程圆筒轴向应力 σc | Pt=0-不计温差应力-许用值-壳程圆筒轴向应力 σc | Pt=0-计温差应力-计算值-壳程圆筒轴向应力 σc | Pt=0-计温差应力-许用值-壳程圆筒轴向应力 σc |  | 壳程圆筒轴向应力 σc |  |  |  |  | MPa
Pt=0-不计温差应力-计算值-换热管与管板连接拉脱应力q | Pt=0-不计温差应力-许用值-换热管与管板连接拉脱应力q | Pt=0-计温差应力-计算值-换热管与管板连接拉脱应力q | Pt=0-计温差应力-许用值-换热管与管板连接拉脱应力q |  | 换热管与管板连接拉脱应力q |  |  |  |  | MPa
|  |  |  | 仅有管程压力pt作用下的危险组合工况(ps=0) |  | 不计温差应力 |  | 计温差应力
Ps=0-不计温差应力-换热管与壳程圆筒热膨胀变形差 γ |  | Ps=0-计温差应力-换热管与壳程圆筒热膨胀变形差 γ |  |  | 换热管与壳程圆筒热膨胀变形差 γ
Ps=0-不计温差应力-当量压力组合 Pc |  | Ps=0-计温差应力-当量压力组合 Pc |  |  | 当量压力组合 Pc |  |  |  |  | MPa
Ps=0-不计温差应力-有效压力组合 Pa |  | Ps=0-计温差应力-有效压力组合 Pa |  |  | 有效压力组合 Pa |  |  |  |  | MPa
Ps=0-不计温差应力-操作情况下法兰力矩系数Mp~ |  | Ps=0-计温差应力-操作情况下法兰力矩系数Mp~ |  |  | 操作情况下法兰力矩系数
Ps=0-不计温差应力-管板边缘力矩系数 M~ |  | Ps=0-计温差应力-管板边缘力矩系数 M~ |  |  | 管板边缘力矩系数
Ps=0-不计温差应力-管板边缘剪力系数 ν |  | Ps=0-计温差应力-管板边缘剪力系数 ν |  |  | 管板边缘剪力系数 ν
Ps=0-不计温差应力-管板总弯矩系数 m |  | Ps=0-计温差应力-管板总弯矩系数 m |  |  | 管板总弯矩系数 m
Ps=0-不计温差应力-管板布管区周边径向弯矩系数系数 frb |  | Ps=0-计温差应力-管板布管区周边径向弯矩系数系数 frb |  |  | 管板布管区周边径向弯矩系数 frb
Ps=0-不计温差应力-管板布管区最大径向弯矩系数系数 fri |  | Ps=0-计温差应力-管板布管区最大径向弯矩系数系数 fri |  |  | 管板布管区最大径向弯矩系数 fri
Ps=0-不计温差应力-管板径向弯矩系数 fr |  | Ps=0-计温差应力-管板径向弯矩系数 fr |  |  | 管板径向弯矩系数 fr
Ps=0-不计温差应力-管板最大径向应力系数 G1 |  | Ps=0-计温差应力-管板最大径向应力系数 G1 |  |  | 系数 G1
Ps=0-不计温差应力-管板径向应力系数 σr~ |  | Ps=0-计温差应力-管板径向应力系数 σr~ |  |  | 管板径向应力系数
Ps=0-不计温差应力-管板布管区周边处剪切应力系数 τp~ |  | Ps=0-计温差应力-管板布管区周边处剪切应力系数 τp~ |  |  | 管板布管区周边处剪切应力系数
Ps=0-不计温差应力-壳体法兰力矩系数MWS~ |  | Ps=0-计温差应力-壳体法兰力矩系数MWS~ |  |  | 壳体法兰力矩系数
[6 empty] | 计算值 | 许用值 | 计算值 | 许用值
Ps=0-不计温差应力-计算值-管板最大径向应力 σr~ | Ps=0-不计温差应力-许用值-管板最大径向应力 σr~ | Ps=0-计温差应力-计算值-管板最大径向应力 σr~ | Ps=0-计温差应力-许用值-管板最大径向应力 σr~ |  | 管板径向应力 σr |  |  |  |  | MPa
Ps=0-不计温差应力-计算值-管板布管区周边剪切应力 τp | Ps=0-不计温差应力-许用值-管板布管区周边剪切应力 τp | Ps=0-计温差应力-计算值-管板布管区周边剪切应力 τp | Ps=0-计温差应力-许用值-管板布管区周边剪切应力 τp |  | 管板布管区周边剪切应力 τp |  |  |  |  | MPa
Ps=0-不计温差应力-计算值-壳体法兰应力σf' | Ps=0-不计温差应力-许用值-壳体法兰应力σf' | Ps=0-计温差应力-计算值-壳体法兰应力σf' | Ps=0-计温差应力-许用值-壳体法兰应力σf' |  | 壳体法兰应力 σf' |  |  |  |  | MPa
Ps=0-不计温差应力-计算值-换热管轴向应力 σt | Ps=0-不计温差应力-许用值-换热管轴向应力 σt | Ps=0-计温差应力-计算值-换热管轴向应力 σt | Ps=0-计温差应力-许用值-换热管轴向应力 σt |  | 换热管轴向应力 σt |  |  |  |  | MPa
Ps=0-不计温差应力-计算值-壳程(端部圆筒)轴向应力 σcd | Ps=0-不计温差应力-许用值-壳程(端部圆筒)轴向应力 σcd | Ps=0-计温差应力-计算值-壳程(端部圆筒)轴向应力 σcd | Ps=0-计温差应力-许用值-壳程(端部圆筒)轴向应力 σcd |  | 壳程(端部圆筒)轴向应力 σcd |  |  |  |  | MPa
Ps=0-不计温差应力-计算值-壳程圆筒轴向应力 σc | Ps=0-不计温差应力-许用值-壳程圆筒轴向应力 σc | Ps=0-计温差应力-计算值-壳程圆筒轴向应力 σc | Ps=0-计温差应力-许用值-壳程圆筒轴向应力 σc |  | 壳程圆筒轴向应力 σc |  |  |  |  | MPa
Ps=0-不计温差应力-计算值-换热管与管板连接拉脱应力q | Ps=0-不计温差应力-许用值-换热管与管板连接拉脱应力q | Ps=0-计温差应力-计算值-换热管与管板连接拉脱应力q | Ps=0-计温差应力-许用值-换热管与管板连接拉脱应力q |  | 换热管与管板连接拉脱应力q |  |  |  |  | MPa
|  |  |  | 考虑壳程压力ps和管程压力pt同时作用下的危险组合工况 |  | 不计温差应力 |  | 计温差应力
PtPs-不计温差应力-换热管与壳程圆筒热膨胀变形差 γ |  | PtPs-计温差应力-换热管与壳程圆筒热膨胀变形差 γ |  |  | 换热管与壳程圆筒热膨胀变形差 γ
PtPs-不计温差应力-当量压力组合 Pc |  | PtPs-计温差应力-当量压力组合 Pc |  |  | 当量压力组合 Pc |  |  |  |  | MPa
PtPs-不计温差应力-有效压力组合 Pa |  | PtPs-计温差应力-有效压力组合 Pa |  |  | 有效压力组合 Pa |  |  |  |  | MPa
PtPs-不计温差应力-基本法兰力矩系数Mm~ |  | PtPs-计温差应力-基本法兰力矩系数Mm~ |  |  | 基本法兰力矩系数
PtPs-不计温差应力-操作情况下法兰力矩系数Mp~ |  | PtPs-计温差应力-操作情况下法兰力矩系数Mp~ |  |  | 操作情况下法兰力矩系数
PtPs-不计温差应力-管板边缘力矩系数 M~ |  | PtPs-计温差应力-管板边缘力矩系数 M~ |  |  | 管板边缘力矩系数
PtPs-不计温差应力-管板边缘剪力系数 ν |  | PtPs-计温差应力-管板边缘剪力系数 ν |  |  | 管板边缘剪力系数 ν
PtPs-不计温差应力-管板总弯矩系数 m |  | PtPs-计温差应力-管板总弯矩系数 m |  |  | 管板总弯矩系数 m
PtPs-不计温差应力-管板布管区周边径向弯矩系数系数 frb |  | PtPs-计温差应力-管板布管区周边径向弯矩系数系数 frb |  |  | 管板布管区周边径向弯矩系数 frb
PtPs-不计温差应力-管板布管区最大径向弯矩系数系数 fri |  | PtPs-计温差应力-管板布管区最大径向弯矩系数系数 fri |  |  | 管板布管区最大径向弯矩系数 fri
PtPs-不计温差应力-管板径向弯矩系数 fr |  | PtPs-计温差应力-管板径向弯矩系数 fr |  |  | 管板径向弯矩系数 fr
PtPs-不计温差应力-管板最大径向应力系数 G1 |  | PtPs-计温差应力-管板最大径向应力系数 G1 |  |  | 系数 G1
PtPs-不计温差应力-管板径向应力系数 σr~ |  | PtPs-计温差应力-管板径向应力系数 σr~ |  |  | 管板径向应力系数
PtPs-不计温差应力-管板布管区周边处剪切应力系数 τp~ |  | PtPs-计温差应力-管板布管区周边处剪切应力系数 τp~ |  |  | 管板布管区周边处剪切应力系数
PtPs-不计温差应力-壳体法兰力矩系数MWS~ |  | PtPs-计温差应力-壳体法兰力矩系数MWS~ |  |  | 壳体法兰力矩系数
[6 empty] | 计算值 | 许用值 | 计算值 | 许用值
PtPs-不计温差应力-计算值-管板径向应力 σr~ | PtPs-不计温差应力-许用值-管板径向应力 σr~ | PtPs-计温差应力-计算值-管板径向应力 σr~ | PtPs-计温差应力-许用值-管板径向应力 σr~ |  | 管板径向应力 σr |  |  |  |  | MPa
PtPs-不计温差应力-计算值-管板布管区周边剪切应力 τp | PtPs-不计温差应力-许用值-管板布管区周边剪切应力 τp | PtPs-计温差应力-计算值-管板布管区周边剪切应力 τp | PtPs-计温差应力-许用值-管板布管区周边剪切应力 τp |  | 管板布管区周边剪切应力 τp |  |  |  |  | MPa
PtPs-不计温差应力-计算值-壳体法兰应力σf' | PtPs-不计温差应力-许用值-壳体法兰应力σf' | PtPs-计温差应力-计算值-壳体法兰应力σf' | PtPs-计温差应力-许用值-壳体法兰应力σf' |  | 壳体法兰应力 σf' |  |  |  |  | MPa
PtPs-不计温差应力-计算值-换热管轴向应力 σt | PtPs-不计温差应力-许用值-换热管轴向应力 σt | PtPs-计温差应力-计算值-换热管轴向应力 σt | PtPs-计温差应力-许用值-换热管轴向应力 σt |  | 换热管轴向应力 σt |  |  |  |  | MPa
PtPs-不计温差应力-计算值-壳程(端部圆筒)轴向应力 σcd | PtPs-不计温差应力-许用值-壳程(端部圆筒)轴向应力 σcd | PtPs-计温差应力-计算值-壳程(端部圆筒)轴向应力 σcd | PtPs-计温差应力-许用值-壳程(端部圆筒)轴向应力 σcd |  | 壳程(端部圆筒)轴向应力 σcd |  |  |  |  | MPa
PtPs-不计温差应力-计算值-壳程圆筒轴向应力 σc | PtPs-不计温差应力-许用值-壳程圆筒轴向应力 σc | PtPs-计温差应力-计算值-壳程圆筒轴向应力 σc | PtPs-计温差应力-许用值-壳程圆筒轴向应力 σc |  | 壳程圆筒轴向应力 σc |  |  |  |  | MPa
PtPs-不计温差应力-计算值-换热管与管板连接拉脱应力q | PtPs-不计温差应力-许用值-换热管与管板连接拉脱应力q | PtPs-计温差应力-计算值-换热管与管板连接拉脱应力q | PtPs-计温差应力-许用值-换热管与管板连接拉脱应力q |  | 换热管与管板连接拉脱应力q |  |  |  |  | MPa
管板名义厚度 δn' |  |  |  | 计算结果 | 管板名义厚度δn |  |  |  |  | mm
管板应力校核结果 |  |  |  |  | 管板应力校核结果
管板重量-毛坯 |  |  |  |  | 管板重量（毛坯） |  |  |  |  | kg
管板重量-成品 |  |  |  |  | 管板重量（成品） |  |  |  |  | kg
M┴~_
K┴~_𝑓
M┴~_
τ┴~_p
M┴~_
σ┴~_r
σ┴~_r
τ┴~_p
Mm┴~_
Mp┴~_
M┴~_𝑤𝑠
σ┴~_r
M┴~_𝑤𝑠
M┴~_
τ┴~_p
K┴~_𝑓
M┴~_
σ┴~_r
σ┴~_r
Mm┴~_
Mp┴~_
M┴~_𝑤𝑠
Mm┴~_
Mp┴~_
M┴~_𝑤𝑠
M┴~_𝑤𝑠
M┴~_𝑤𝑠
M┴~_𝑤𝑠
M┴~_𝑤𝑠
M┴~_𝑤𝑠

## 管箱法兰
| 计算书编号 | CalculateNo001 | 设备图号 | 设备图号001
管箱法兰计算报告
元件简图
id |  | 设计条件 | 值 | 单位
管程设计压力 | 设计条件 | 设计压力P |  | MPa
液柱静压力 |  | 液柱静压力 ph |  | MPa
管程设计温度 |  | 设计温度T |  | ℃
法兰计算压力 |  | 计算压力Pc |  | MPa
轴向外力 |  | 轴向拉伸载荷 Fz |  | N
外力矩 |  | 外部附加弯矩 M |  | N▪mm
法兰材料腐蚀裕量 |  | 腐蚀裕量C2 |  | mm
对接元件材料类型 | 圆筒 | 材料类型
对接元件材料牌号 |  | 材料牌号
室温下对接元件材料许用应力 |  | 耐压试验温度下材料许用应力[σ]n |  | MPa
设计温度下对接元件材料许用应力 |  | 设计温度下材料许用应力[σ]nt |  | MPa
对接元件名义厚度 |  | 名义厚度δn |  | mm
螺栓材料牌号 | 螺栓 | 材料牌号
螺栓公称直径 |  | 公称直径dB |  | mm
室温下螺栓材料许用应力 |  | 室温下材料许用应力[σ]b |  | MPa
设计温度下螺栓材料许用应力 |  | 设计温度下材料许用应力[σ]bt |  | MPa
螺栓根径 |  | 螺栓小径 |  | mm
螺栓数量 |  | 数量n |  | 个
垫片材料牌号 | 垫片 | 材料名称
垫片序号 |  | 类别
压紧面形状序号 |  | 压紧面形状
垫片系数 |  | 垫片系数m
比压力 |  | 垫片比压力y |  | MPa
垫片名义内径 |  | 垫片内径D2G |  | mm
垫片有效内径 |  | 垫片接触内径D2G' |  | mm
垫片名义外径 |  | 垫片外径D3G |  | mm
垫片有效外径 |  | 垫片接触外径D3G' |  | mm
垫片接触宽度N |  | 垫片接触宽度N |  | mm
有效密封宽度b |  | 垫片有效密封宽度b |  | mm
基本密封宽度b0 |  | 垫片基本密封宽度bo |  | mm
垫片压紧力作用中心圆直径DG |  | 垫片压紧力作用中心圆直径DG |  | mm
分程隔板与垫片接触面面积 |  | 分程隔板垫片接触面积 |  | mm2
法兰类型 | 法兰 | 法兰类型
法兰材料类型 |  | 法兰材料类型
法兰材料牌号 |  | 法兰材料牌号
室温下法兰材料许用应力 |  | 室温度下材料许用应力[σ]f |  | MPa
设计温度下法兰材料许用应力 |  | 设计温度下材料许用应力[σ]ft |  | MPa
预紧状态法兰材料弹性模量E |  | 室温下法兰材料弹性模量Eft |  | MPa
操作状态法兰材料弹性模量E |  | 设计温度下法兰材料弹性模量Ef |  | MPa
法兰名义外径 |  | 法兰外径Do |  | mm
法兰名义内径 |  | 法兰内径Di |  | mm
法兰计算内径 |  | 法兰计算内径(扣除腐蚀裕量)Dic |  | mm
螺栓中心圆直径 |  | 螺栓孔中心圆直径Db |  | mm
法兰颈部小端有效厚度 |  | 法兰颈部小端有效厚度δ0 |  | mm
法兰颈部大端有效厚度 |  | 法兰颈部大端有效厚度δ1 |  | mm
Le |  | 螺栓中心至法兰外径处的径向距离Le |  | mm
LA |  | 螺栓中心至法兰颈部(或焊缝)与法兰背面交点的径向距离LA |  | mm
法兰颈部高度 |  | 法兰颈部高度h |  | mm
法兰直边段高度 |  | 法兰直边段高度 |  | mm
法兰名义厚度 |  | 法兰名义厚度 |  | mm
法兰有效厚度 |  | 法兰有效厚度δf |  | mm
法兰总高 |  | 法兰总高度 |  | mm
计算结果 | 计算结果
Fa | 螺栓受力 | 预紧状态下垫片压紧力Fa |  | N
FP |  | 操作状态下垫片压紧力Fp |  | N
F |  | 内压引起的总轴向力F |  | N
预紧状态下，需要的最小螺栓载荷Wa |  | 预紧状态下需要的最小螺栓载荷Wa |  | N
操作状态下，需要的最小螺栓载荷Wp |  | 操作状态下需要的最小螺栓载荷Wp |  | N
预紧状态下，需要的螺栓总截面积Aa |  | 预紧状态下需要的螺栓总截面积Aa |  | mm2
操作状态下，需要的螺栓总截面积Ap |  | 操作状态下需要的螺栓总截面积Ap |  | mm2
需要的螺栓总截面积Am |  | 需要的螺栓总截面积Am |  | mm2
实际使用的螺栓总截面积Ab |  | 实际使用的螺栓总截面积Ab |  | mm2
预紧状态螺栓设计载荷W |  | 预紧状态下螺栓设计载荷W |  | N
操作状态螺栓设计载荷W |  | 操作状态螺栓设计载荷W |  | N
螺栓间距 | 螺栓间距 | 螺栓间距S |  | mm
最大螺栓间距 |  | 螺栓允许最大间距Smax |  | mm
最小螺栓间距 |  | 螺栓允许最小间距Smin |  | mm
螺栓间距校核结果 |  | 螺栓间距校核结果
LD | 力矩计算 | 螺栓中心至FD作用位置处的径向距离LD |  | mm
LG |  | 螺栓中心至FG作用位置处的径向距离LG |  | mm
LT |  | 螺栓中心至FT作用位置处的径向距离LT |  | mm
FD |  | 内压引起的内径截面上的轴向力FD |  | N
预紧状态下法兰垫片压紧力FG |  | 预紧状态下需要的最小垫片压紧力FG |  | N
操作状态下法兰垫片压紧力FG |  | 操作状态下需要的最小垫片压紧力FG |  | N
FT |  | 内压引起的总轴向力与内径截面上的轴向力的差值FT=F-FD |  | N
MD |  | MD=FD·LD |  | N·mm
MG |  | MG=FG·LG |  | N·mm
MT |  | MT=FT·LT |  | N·mm
法兰预紧力矩Ma |  | 预紧状态法兰力矩Ma |  | N·mm
法兰操作力矩Mp |  | 操作状态法兰力矩Mp |  | N·mm
法兰设计力矩Mo |  | 法兰设计力矩Mo |  | N·mm
ho | 形状常数 | ho
K |  | K
T |  | T（表7-9）
Z |  | Z（表7-9）
Y |  | Y（表7-9）
U |  | U（表7-9）
VI |  | VⅠ（查图9-4）
FI |  | FⅠ（查图9-3）
e |  | e
d1 |  | d1
f |  | f（查图7-7）
ψ |  | Ψ
γ |  | γ
η |  | η
λ |  | λ
β |  | β
S1/S0 |  | δ1/δ0
h/ho |  | h/ho
轴向应力 | 法兰应力校核 | 法兰轴向应力σH |  | MPa
H许用值 |  | 许用值 |  | MPa
待补充参数 |  | 校核结果 | 合格
径向应力 |  | 法兰径向应力σR |  | MPa
设计温度下法兰材料许用应力 |  | 许用值 |  | MPa
待补充参数 |  | 校核结果 | 合格
切向应力 |  | 法兰切向应力σT |  | MPa
设计温度下法兰材料许用应力 |  | 许用值 |  | MPa
待补充参数 |  | 校核结果 | 合格
组合应力2 |  | 组合应力（σH+σR)/2 |  | MPa
组合应力1 |  | 组合应力（σH+σT)/2 |  | MPa
设计温度下法兰材料许用应力 |  | 许用值 |  | MPa
待补充参数 |  | 组合应力校核结果 | 合格
预紧状态刚度 |  | 预紧状态刚度Ja
操作状态刚度 |  | 操作状态刚度Jp
|  | 刚度系数许用值 | 1
|  | 刚度校核结果 | 合格
待补充参数 |  | 法兰刚度校核结果 | 合格
待补充参数，暂时隐藏 | 压力试验类型 及试验压力值 | 压力试验类型
待补充参数，暂时隐藏 |  | 试验压力值PT（卧式） |  | MPa
法兰毛坯质量 | 毛坯质量 | 法兰毛坯质量 |  | kg
法兰成型质量 |  | 法兰成型质量 |  | kg
|  | 结论 | 合格

## 换热管内压
| 计算书编号 | CalculateNo001 | 设备图号 | 设备图号001
直管换热管内压计算报告
参数ID | 元件简图
id |  |  | 值 | 单位
计算压力 | 设计条件 | 计算压力 Pc |  | MPa
设计温度 |  | 设计温度 t |  | ℃
换热管外径 |  | 换热管外径 Do |  | mm
焊接接头系数 |  | 焊接接头系数 ф
换热管材料牌号 | 材料 | 材料牌号
换热管材料类型 |  | 材料类型
换热管材料试验温度许用应力 |  | 试验温度下材料许用应力 [σ] |  | MPa
换热管材料设计温度许用应力 |  | 设计温度下材料许用应力 [σ]t |  | MPa
换热管材料负偏差 |  | 负偏差 C1 |  | mm
换热管腐蚀裕量 |  | 腐蚀裕量 C2 |  | mm
计算结果
换热管内压强度计算厚度δc | 厚度及重量计算 | 计算厚度 δ |  | mm
换热管有效厚度 |  | 有效厚度 δe |  | mm
换热管名义厚度 |  | 名义厚度 δn |  | mm
单根换热管重量kg |  | 重量 |  | kg
换热管最大允许工作压力 | 压力及应力计算 | 最大允许工作压力 [Pw] |  | MPa
换热管设计温度下的计算应力 |  | 设计温度下计算应力 σt |  | MPa
σt*Φ |  | [σ]tф |  | MPa
校核条件 |  | 校核条件 | [σ]tф≥σt
换热管直管段内压校核结论 |  | 结论

## 换热管外压计算报告1
| 计算书编号 | CalculateNo001 | 设备图号 | 设备图号001
直管换热管外压计算报告
元件简图
id |  |  | 值 | 单位
计算压力 | 设计条件 | 计算压力 Pc |  | MPa
设计温度 |  | 设计温度 t |  | ℃
换热管外径 |  | 换热管外径 Do |  | mm
焊接接头系数 |  | 焊接接头系数 ф
换热管材料牌号 | 材料 | 材料牌号
换热管材料类型 |  | 材料类型
换热管材料试验温度许用应力 |  | 试验温度下材料许用应力 [σ] |  | MPa
换热管材料设计温度许用应力 |  | 设计温度下材料许用应力 [σ]t |  | MPa
换热管材料负偏差 |  | 负偏差 C1 |  | mm
换热管腐蚀裕量 |  | 腐蚀裕量 C2 |  | mm
计算结果
外压应变系数A | 外压系数 | A 值
外压应力系数B |  | B 值
外压计算长度 | 结构参数 | 外压计算长度 L |  | mm
确定L/Do |  | L/Do
确定Do/δe |  | Do/de
换热管外压强度计算厚度δc | 厚度及重量计算 | 计算厚度 δ |  | mm
换热管有效厚度 |  | 有效厚度 δe |  | mm
换热管名义厚度 |  | 名义厚度 δn |  | mm
单根换热管重量kg |  | 重量 |  | Kg
许用外压力 | 压力计算 | 许用外压力 [p] |  | MPa
换热管直管段外压校核结论 |  | 结论

## 换热管外压计算报告2
| 计算书编号 | CalculateNo001 | 设备图号 | 设备图号001
直管换热管外压计算报告
元件简图
id |  |  | 值 | 单位
计算压力 | 设计条件 | 计算压力 Pc |  | MPa
设计温度 |  | 设计温度 t |  | ℃
换热管外径 |  | 换热管外径 Do |  | mm
焊接接头系数 |  | 焊接接头系数 ф
换热管材料牌号 | 材料 | 材料牌号
换热管材料类型 |  | 材料类型
换热管材料试验温度许用应力 |  | 试验温度下材料许用应力 [σ] |  | MPa
换热管材料设计温度许用应力 |  | 设计温度下材料许用应力 [σ]t |  | MPa
换热管材料负偏差 |  | 负偏差 C1 |  | mm
换热管腐蚀裕量 |  | 腐蚀裕量 C2 |  | mm
计算结果
外压应变系数A | 外压系数 | A 值
外压应力系数B |  | B 值
外压计算长度 | 结构参数 | 外压计算长度 L |  | mm
确定L/Do |  | L/Do
确定Do/δe |  | Do/de
换热管外压强度计算厚度δc | 厚度及重量计算 | 计算厚度 δ |  | mm
换热管有效厚度 |  | 有效厚度 δe |  | mm
换热管名义厚度 |  | 名义厚度 δn |  | mm
单根换热管重量kg |  | 重量 |  | Kg
许用外压力 | 压力计算 | 许用外压力 [p] |  | MPa
换热管直管段外压校核结论 |  | 结论

## 管箱分程隔板
name | 计算书编号 | CalculateNo001 | 设备图号 | 设备图号001
分程隔板计算报告
元件简图
|  |  | 值 | 单位
管箱分程隔板两侧压力差值 | 计算条件 | 管箱分程隔板两侧压力差 |  | MPa
管程设计温度 |  | 管箱分程隔板设计温度 |  | ℃
材料类型 |  | 管箱分程隔板材料类型 |  | mm
材料牌号 |  | 管箱分程隔板材料牌号
材料设计温度下许用应力 |  | 管箱分程隔板设计下温度下许用应力 |  | MPa
管箱分程隔板结构尺寸长边b |  | 管箱分程隔板结构尺寸b |  | mm
管箱分程隔板结构尺寸长边a |  | 管箱分程隔板结构尺寸a |  | mm
腐蚀裕量(双面) |  | 腐蚀裕量C2 |  | mm
材料厚度负偏差 |  | 厚度负偏差 |  | mm
管箱分程隔板结构型式 |  | 管箱分程隔板结构类型
计算结果 | 结算结果
管箱分程隔板计算厚度 |  | 管箱分程隔板计算厚度 |  | mm
管箱分程隔板名义厚度 |  | 管箱分程隔板名义厚度 |  | mm
管箱分程隔板尺寸系数 |  | 尺寸系数B
管箱分程隔板重量 |  | 隔板重量 |  | kg
待补充 |  | 结论 | 合格

## 接管
| 计算书编号 | CalculateNo001 | 设备图号 | 设备图号001
壳程入口接管计算报告
元件简图
id |  | 设计条件 | 值 | 单位
补强计算方法 | 设计条件 | 补强计算方法
设计压力 |  | 设计压力P |  | MPa
设计温度 |  | 设计温度T |  | ℃
接管腐蚀裕量 |  | 接管腐蚀裕量 |  | mm
接管公称直径 |  | 接管公称直径 |  | mm
开孔元件公称直径 |  | 开孔元件公称直径 |  | mm
接管与壳体连接结构型式 |  | 接管与壳体连接结构型式
接管中心线至筒体轴线距离(偏心距) |  | 接管中心线至筒体轴线的距离（偏心距） |  | mm
正常操作工况下操作温度变化范围 |  | 20℃与操作温度差值，最低操作温度与最高操作温度的差值，取两者较大值 |  | ℃
接管中心线与法线夹角(包括封头) |  | 接管轴线与筒体表面法线的夹角 |  | °
开孔元件材料类型 | 圆筒 | 壳体圆筒材料类型
开孔元件材料牌号 |  | 壳体圆筒材料牌号
开孔元件计算厚度 |  | 壳体圆筒计算厚度 |  | mm
开孔元件有效厚度 |  | 壳体圆筒有效厚度 |  | mm
筒体名义厚度 |  | 壳体圆筒名义厚度 |  | mm
开孔元件材料设计温度下许用应力 |  | 壳体圆筒材料许用应力[σ]t |  | MPa
开孔元件有效厚度(嵌入式计算时) |  | 接管直边段嵌入部分有效厚度 |  | mm
设计温度下开孔元件材料的平均热膨胀系数 |  | 设计温度下壳体材料的平均热膨胀系数 αV |  | MPa
接管材料类型 | 接管 | 接管材料类型
接管材料牌号 |  | 接管材料牌号
接管材料设计温度下许用应力 |  | 接管设计温度下材料许用应力[σ]t |  | MPa
设计温度下接管材料的平均热膨胀系数 |  | 设计温度下接管材料的平均热膨胀系数αR
接管厚度负偏差 |  | 接管厚度负偏差 C1t |  | mm
接管焊接接头系数 |  | 接管焊接接头系数
开孔元件有效厚度(嵌入式计算时) |  | 接管直边段嵌入部分有效厚度 |  | mm
(圆形)接管强度的计算厚度 |  | 接管计算厚度 |  | mm
接管名义厚度 |  | 接管名义厚度 |  | mm
接管名义内直径 |  | 接管内径 |  | mm
接管大端外径 |  | 接管外径 |  | mm
接管实际外伸长度 |  | 接管实际外伸长度 |  | mm
接管实际内伸长度 |  | 接管实际内伸长度 |  | mm
¦(αR-αV)ΔT¦ |  | ¦(αR-αV)ΔT¦
焊缝金属截面积A3 | 补强圈 | 补强区内的焊缝面积 A3(用户输入) |  | mm2
补强圈结构类型
补强圈外径 |  | 补强圈外径 |  | mm
补强圈内径 |  | 补强圈内径 |  | mm
补强圈材料类型 |  | 补强圈材料类型 |  | mm
补强圈材料牌号 |  | 补强圈材料牌号 |  | mm
补强圈名义厚度 |  | 补强圈名义厚度 |  | mm
补强圈材料试验温度下许用应力 |  | 补强圈材料试验温度下许用应力[σ]t |  | Mpa
补强圈材料设计温度下许用应力 |  | 补强圈材料设计温度下许用应力[σ]t |  | Mpa
补强圈材料试验温度下屈服强度 |  | 补强圈材料试验温度下屈服强度 |  | mm
补强圈材料设计温度下屈服强度 |  | 补强圈材料设计温度下屈服强度 |  | Mpa
补强圈厚度负偏差 |  | 补强圈厚度负偏差 C1r |  | mm
计算结果 | 计算结果
接管开孔直径(所计算截面的开孔直径) | 补强校核 | 所计算截面的开孔直径 dop |  | mm
接管开孔最大计算直径 |  | 开孔最大直径 |  | mm
接管开孔长径与短径之比 |  | 开孔长径与短径之比
接管有效宽度B（理论） |  | 补强区有效宽度 B（理论） |  | mm
接管有效宽度B（实际） |  | 最大允许补强宽度 |  | mm
接管有效宽度B（最终取值） |  | 补强区有效宽度 B（最终取值） |  | mm
接管有效补强外伸长度 |  | 接管有效外伸长度 h1 |  | mm
接管有效补强内伸长度 |  | 接管有效内伸长度 h2 |  | mm
接管强度削弱系数 |  | 接管材料强度削弱系数 fr
补强圈强度削弱系数 |  | 补强圈材料强度削弱系数frr
开孔削弱所需要的补强面积（正压/负压） |  | 开孔削弱所需的补强面积A |  | mm2
壳体多余金属面积 |  | 壳体多余金属面积 A1 |  | mm2
接管多余金属面积 |  | 接管多余金属面积 A2 |  | mm2
补强圈面积 |  | 补强圈面积 A4 |  | mm2
补强区内的焊缝面积(含嵌入式接管焊缝面积) |  | 补强区内的焊缝面积 A3 |  | mm2
补强面积（实际） |  | 实际补强面积A1+A2+A3+A4 |  | mm2
实际开孔补强面积裕量百分比 |  | 实际开孔补强面积裕量百分比 |  | %
接管中心线到圆筒边缘距离 |  | 接管中心线至圆筒边缘距离 |  | mm
接管重量 |  | 接管重量 |  | kg
开孔补强计算结论 |  | 开孔补强计算结论

## 接管校核（内压）
| 计算书编号 | CalculateNo001 | 设备图号 | 设备图号001
接管校核计算报告
元件简图
name |  |  | 值 | 单位
设计压力 | 设计条件 | 设计压力P |  | MPa
设计温度 |  | 设计温度T |  | ℃
计算压力 |  | 计算压力pc |  | MPa
焊接接头系数 |  | 纵向焊接接头系数ϕ
圆筒内径 |  | 接管内直径Di |  | mm
圆筒外径 |  | 接管外直径Do |  | mm
圆筒长度 |  | 接管实际长度L |  | mm
是否按外径计算 |  | 是否以外径为基准
材料类型 | 材料 | 材料类型
材料牌号 |  | 材料牌号
材料试验温度下许用应力 |  | 耐压试验温度下材料许用应力[σ]
材料设计温度下许用应力 |  | 设计温度下材料许用应力[σ]t |  | MPa
钢材厚度负偏差 |  | 材料厚度负偏差C1 |  | mm
材料试验温度下屈服强度 |  | 耐压试验温度下材料屈服强度Rel |  | MPa
材料设计温度下屈服强度 |  | 设计温度下材料屈服强度Rtel |  | MPa
腐蚀裕量 |  | 腐蚀裕量C2 |  | mm
计算结果 | 计算结果
压力试验类型 | 压力试验时应力校核 | 压力试验类型
圆筒压力试验压力 |  | 试验压力值PT |  | MPa
压力试验下允许通过的应力 |  | 压力试验允许通过的应力 [σ]t |  | MPa
圆筒耐压试验下圆筒的应力 |  | 试验压力下圆筒的应力σT
圆筒内压校核-适用范围 |  | 校核条件
圆筒内压校核-计算应力校核 |  | 结论
圆筒最大允许工作压力 | 压力及应力计算 | 最大允许工作压力[Pw] |  | MPa
圆筒设计温度下的计算应力 |  | 设计温度下计算应力σt |  | MPa
设计压力下允许通过的应力 |  | 设计压力下允许通过的应力[σ]tϕ |  | MPa
圆筒内压校核-厚度校核 |  | 校核条件
圆筒校核 |  | 结论
理想弹性圆筒轴向压缩临界应力σcr |  | 理想弹性圆筒轴向压缩临界应力σcr
材料的塑性影响系数β |  | 材料的塑性影响系数β
圆筒的结构特征系数ω |  | 圆筒的结构特征系数ω
圆筒第二类、第三类屈曲的分界点ωE |  | 圆筒第二类、第三类屈曲的分界点ωE
圆筒第一类、第二类屈曲的分界点ωP |  | 圆筒第一类、第二类屈曲的分界点ωP
理想圆筒轴向压缩临界应力σacr |  | 理想圆筒轴向压缩临界应力σacr
圆筒轴向压缩临界应力折减因子ρ |  | 圆筒轴向压缩临界应力折减因子ρ
圆筒许用轴向压缩应力[σ]crt |  | 圆筒许用轴向压缩应力[σ]crt
圆筒许用轴向压缩应力校核 |  | 圆筒许用轴向压缩应力校核
圆筒内压强度计算厚度δc | 厚度及重量 | 计算厚度δ |  | mm
圆筒有效厚度 |  | 有效厚度δe |  | mm
圆筒名义厚度 |  | 名义厚度δn |  | mm
圆筒重量kg |  | 圆筒重量m |  | kg

## 厚壁管小端校核（内压）
| 计算书编号 | CalculateNo001 | 设备图号 | 设备图号001
厚壁管小端校核计算报告
元件简图
name |  |  | 值 | 单位
设计压力 | 设计条件 | 设计压力P |  | MPa
设计温度 |  | 设计温度T |  | ℃
计算压力 |  | 计算压力pc |  | MPa
焊接接头系数 |  | 纵向焊接接头系数ϕ
圆筒内径 |  | 接管小端圆筒内直径Di |  | mm
圆筒外径 |  | 接管小端圆筒外直径Do |  | mm
圆筒长度 |  | 接管小端圆筒长度L |  | mm
是否按外径计算 |  | 是否以外径为基准
材料类型 | 材料 | 材料类型
材料牌号 |  | 材料牌号
材料试验温度下许用应力 |  | 耐压试验温度下材料许用应力[σ]
材料设计温度下许用应力 |  | 设计温度下材料许用应力[σ]t |  | MPa
钢材厚度负偏差 |  | 材料厚度负偏差C1 |  | mm
材料试验温度下屈服强度 |  | 耐压试验温度下材料屈服强度Rel |  | MPa
材料设计温度下屈服强度 |  | 设计温度下材料屈服强度Rtel |  | MPa
腐蚀裕量 |  | 腐蚀裕量C2 |  | mm
计算结果 | 计算结果
压力试验类型 | 压力试验时应力校核 | 压力试验类型
圆筒压力试验压力 |  | 试验压力值PT |  | MPa
压力试验下允许通过的应力 |  | 压力试验允许通过的应力 [σ]t |  | MPa
圆筒耐压试验下圆筒的应力 |  | 试验压力下圆筒的应力σT
圆筒内压校核-适用范围 |  | 校核条件
圆筒内压校核-计算应力校核 |  | 结论
圆筒最大允许工作压力 | 压力及应力计算 | 最大允许工作压力[Pw] |  | MPa
圆筒设计温度下的计算应力 |  | 设计温度下计算应力σt |  | MPa
设计压力下允许通过的应力 |  | 设计压力下允许通过的应力[σ]tϕ |  | MPa
圆筒内压校核-厚度校核 |  | 圆筒许用轴向压缩应力校核
圆筒校核 |  | 校核条件
理想弹性圆筒轴向压缩临界应力σcr |  | 理想弹性圆筒轴向压缩临界应力σcr
材料的塑性影响系数β |  | 材料的塑性影响系数β
圆筒的结构特征系数ω |  | 圆筒的结构特征系数ω
圆筒第二类、第三类屈曲的分界点ωE |  | 圆筒第二类、第三类屈曲的分界点ωE
圆筒第一类、第二类屈曲的分界点ωP |  | 圆筒第一类、第二类屈曲的分界点ωP
理想圆筒轴向压缩临界应力σacr |  | 理想圆筒轴向压缩临界应力σacr
圆筒轴向压缩临界应力折减因子ρ |  | 圆筒轴向压缩临界应力折减因子ρ
圆筒许用轴向压缩应力[σ]crt |  | 圆筒许用轴向压缩应力[σ]crt
圆筒内压校核-计算应力校核 |  | 结论
圆筒内压强度计算厚度δc | 厚度及重量 | 计算厚度δ |  | mm
圆筒有效厚度 |  | 有效厚度δe |  | mm
圆筒名义厚度 |  | 名义厚度δn |  | mm
圆筒重量kg |  | 圆筒重量m |  | kg

## 接管校核（外压）
| 计算书编号 | CalculateNo001 | 设备图号 | 设备图号001
接管校核计算报告
元件简图
name |  |  | 值 | 单位
设计压力 | 设计条件 | 设计压力P |  | MPa
设计温度 |  | 设计温度T |  | ℃
计算压力 |  | 计算压力pc |  | MPa
焊接接头系数 |  | 纵向焊接接头系数ϕ
圆筒内径 |  | 接管内直径Di |  | mm
圆筒外径 |  | 接管外直径Do |  | mm
圆筒长度 |  | 接管实际长度L |  | mm
是否按外径计算 |  | 是否以外径为基准
材料类型 | 材料 | 材料类型
材料牌号 |  | 材料牌号
材料试验温度下许用应力 |  | 耐压试验温度下材料许用应力[σ]
材料设计温度下许用应力 |  | 设计温度下材料许用应力[σ]t |  | MPa
钢材厚度负偏差 |  | 材料厚度负偏差C1 |  | mm
材料试验温度下屈服强度 |  | 耐压试验温度下材料屈服强度Rel |  | MPa
材料设计温度下屈服强度 |  | 设计温度下材料屈服强度Rtel |  | MPa
腐蚀裕量 |  | 腐蚀裕量C2 |  | mm
计算结果 | 计算结果
压力试验类型 | 压力试验时应力校核 | 压力试验类型
圆筒压力试验压力 |  | 试验压力值PT |  | MPa
压力试验下允许通过的应力 |  | 压力试验允许通过的应力 [σ]t |  | MPa
圆筒外压校核 |  | 试验压力下圆筒的应力σT
圆筒外压厚度校核 |  | 校核条件
圆筒校核 |  | 结论
外压应变系数A | 外压系数 | A 值
外压应力系数B |  | B 值
外压圆筒计算长度 | 结构参数 | 外压计算长度 L |  | mm
确定L/Do |  | L/Do
确定Do/δe |  | Do/δe
许用外压力 | 压力计算 | 许用外压力 [p] |  | MPa
圆筒外压长度校核 |  | 结论
理想弹性圆筒轴向压缩临界应力σcr | 圆筒许用轴向压缩应力计算 | 理想弹性圆筒轴向压缩临界应力σcr
材料的塑性影响系数β |  | 材料的塑性影响系数β
圆筒的结构特征系数ω |  | 圆筒的结构特征系数ω
圆筒第二类、第三类屈曲的分界点ωE |  | 圆筒第二类、第三类屈曲的分界点ωE
圆筒第一类、第二类屈曲的分界点ωP |  | 圆筒第一类、第二类屈曲的分界点ωP
理想圆筒轴向压缩临界应力σacr |  | 理想圆筒轴向压缩临界应力σacr
圆筒轴向压缩临界应力折减因子ρ |  | 圆筒轴向压缩临界应力折减因子ρ
圆筒许用轴向压缩应力[σ]crt |  | 圆筒许用轴向压缩应力[σ]crt
圆筒许用轴向压缩应力校核 |  | 圆筒许用轴向压缩应力校核
圆筒外压强度计算厚度δc | 厚度及重量 | 计算厚度δ |  | mm
圆筒有效厚度 |  | 有效厚度δe |  | mm
圆筒名义厚度 |  | 名义厚度δn |  | mm
圆筒重量kg |  | 圆筒重量m |  | kg

## 厚壁管小端校核（外压）
| 计算书编号 | CalculateNo001 | 设备图号 | 设备图号001
厚壁管小端校核计算报告
元件简图
name |  |  | 值 | 单位
设计压力 | 设计条件 | 设计压力P |  | MPa
设计温度 |  | 设计温度T |  | ℃
计算压力 |  | 计算压力pc |  | MPa
焊接接头系数 |  | 纵向焊接接头系数ϕ
圆筒内径 |  | 接管小端圆筒内直径Di |  | mm
圆筒外径 |  | 接管小端圆筒外直径Do |  | mm
圆筒长度 |  | 接管小端圆筒长度L |  | mm
是否按外径计算 |  | 是否以外径为基准
材料类型 | 材料 | 材料类型
材料牌号 |  | 材料牌号
材料试验温度下许用应力 |  | 耐压试验温度下材料许用应力[σ]
材料设计温度下许用应力 |  | 设计温度下材料许用应力[σ]t |  | MPa
钢材厚度负偏差 |  | 材料厚度负偏差C1 |  | mm
材料试验温度下屈服强度 |  | 耐压试验温度下材料屈服强度Rel |  | MPa
材料设计温度下屈服强度 |  | 设计温度下材料屈服强度Rtel |  | MPa
腐蚀裕量 |  | 腐蚀裕量C2 |  | mm
计算结果 | 计算结果
压力试验类型 | 压力试验时应力校核 | 压力试验类型
圆筒压力试验压力 |  | 试验压力值PT |  | MPa
压力试验下允许通过的应力 |  | 压力试验允许通过的应力 [σ]t |  | MPa
圆筒耐压试验下圆筒的应力 |  | 试验压力下圆筒的应力σT
圆筒外压校核 |  | 校核条件
圆筒外压厚度校核 |  | 结论
外压应变系数A | 外压系数 | A 值
外压应力系数B |  | B 值
外压圆筒计算长度 | 结构参数 | 外压计算长度 L |  | mm
确定L/Do |  | L/Do
确定Do/δe |  | Do/δe
许用外压力 | 压力计算 | 许用外压力 [p] |  | MPa
圆筒外压长度校核 |  | 结论
理想弹性圆筒轴向压缩临界应力σcr | 圆筒许用轴向压缩应力计算 | 理想弹性圆筒轴向压缩临界应力σcr
材料的塑性影响系数β |  | 材料的塑性影响系数β
圆筒的结构特征系数ω |  | 圆筒的结构特征系数ω
圆筒第二类、第三类屈曲的分界点ωE |  | 圆筒第二类、第三类屈曲的分界点ωE
圆筒第一类、第二类屈曲的分界点ωP |  | 圆筒第一类、第二类屈曲的分界点ωP
理想圆筒轴向压缩临界应力σacr |  | 理想圆筒轴向压缩临界应力σacr
圆筒轴向压缩临界应力折减因子ρ |  | 圆筒轴向压缩临界应力折减因子ρ
圆筒许用轴向压缩应力[σ]crt |  | 圆筒许用轴向压缩应力[σ]crt
圆筒许用轴向压缩应力校核 |  | 圆筒许用轴向压缩应力校核
圆筒外压强度计算厚度δc | 厚度及重量 | 计算厚度δ |  | mm
圆筒有效厚度 |  | 有效厚度δe |  | mm
圆筒名义厚度 |  | 名义厚度δn |  | mm
圆筒重量kg |  | 圆筒重量m |  | kg