## 产品标准
序号 | 规范/标准名称 | 规范/标准代号
1 | 技术法规 | TSG 21-2016
2 | 产品标准 | GB/T 150-2024、NB/T 47042-2014
3 | 用户设计规范
4 | 焊接工艺评定 | NB/T 47014-2023
5 | 焊接规程 | NB/T 47015-2023
6 | 焊接接头型式标准 | GB/T 985.1~2-2008、HG/T 20583-2020
7 | 焊接材料推荐标准 | NB/T 47015-2023、NB/T 47018-2017
8 | 无损检测标准 | NB/T 47013-2015
9 | 运输包装标准 | NB/T 10558-2021
10 | 表面处理标准 | GB/T 8923.1-2011
11 | 涂漆标准 | NB/T 10558-2021

## 设计数据
参数序号 | 参数名称 | 参数单位 | 数值 | 参数名称 | 参数单位 | 工况2 | 工况3
1 | 公称直径* | mm |  |  |  | 数值 | 数值
2 | 是否以外径为基准* |  | 否 | 设计压力* | MPa
3 | 外径系列* |  |  | 设计温度（最高）* | ℃
4 | 外径* |  |  | 工作压力 | MPa
5 | 容器壳体长度基准* |  | T-T | 最高（低）工作温度 | ℃
6 | 容器壳体长度* | mm |  | 最高允许工作压力 | MPa
7 | 介质名称
8 | 介质特性（毒性危害程度）
9 | 介质特性（爆炸危险程度）
10 | 介质特性（是否液化气体）
11 | 工作压力 | MPa
12 | 设计压力* | MPa
13 | 最高允许工作压力 | MPa
14 | 液柱静压力 | MPa
15 | 设计温度（最高）* | ℃
16 | 最高（低）工作温度 | ℃
17 | 最低设计温度 | ℃
18 | 焊接接头系数* |  | 1
19 | 腐蚀裕量* | mm
20 | 介质（组分）
21 | 介质（相态）
22 | 介质密度* | kg/m3
23 | 介质入口流速 | m/s
24 | 装量系数
25 | 超压泄放装置 |  | 工艺系统考虑
26 | 耐压试验类型* |  | 液压试验
27 | 耐压试验温度 | ℃ | 15
28 | 自定义耐压试验压力（卧） | MPa
29 | 自定义耐压试验压力（立） | MPa
30 | 耐压试验介质 |  | 水
31 | 耐压试验介质密度 | kg/m3 | 1000
32 | 泄漏试验类型
33 | 绝热类型 |  | 保温
34 | 绝热材料 |  | 岩棉毡
35 | 绝热材料厚度 | mm | 80
36 | 绝热材料密度 | kg/m3 | 100
37 | 使用年限 | 年 | 10
38 | 地震设防烈度 | ° | 低于7度
39 | 地震加速度 | g | 0.15
40 | 地震分组 |  | 第二组
41 | 基本风压 | Pa
42 | 场地土类别 |  | Ⅱ
43 | 地面粗糙度 |  | B
44 | 雪压值 | Pa
45 | 焊后热处理 |  | 程序推荐
46 | 硬度试验标准 |  | 无
47 | 硬度试验合格指标
48 | 表面处理位置 |  | 外表面
49 | 表面处理标准 |  | GB/T 8923.1-2011
50 | 表面处理合格级别 |  | Sa 2.5

## 检测数据
接头种类 | 检测方法 | 技术等级 | 检测比例% | 合格级别
A,B | R.T. | AB | 100 | Ⅱ
D.R.
C.R.
U.T.
U.I.T.
TOFD
PAUT
M.T.
P.T.
D | U.T.
M.T.
P.T.
C,E | M.T.[FB]
P.T.

## 涂漆数据
执行标准/规范 |  | NB/T 10558-2021
用途 |  | 油漆类别 | 颜色 | 干膜厚度（μm） | 涂漆面积 | 备注
内涂漆 | 底漆
中间漆
面漆
外涂漆 | 底漆
中间漆
面漆