## 圆筒-管口配置文件
序号 | 信息内容 | 预定义配置（值说明） | 管口参数项 | 系列 | 条件 | 管口参数值 | 管口参数值 | 管口参数值 | 管口参数值 | 管口参数值 | 管口参数值 | 管口参数值 | 管口参数值 | 管口参数值 | 管口参数值 | 单位
1 | 附属元件-模版圆筒长度 | shell-X-轴向 | 模版圆筒长度 |  |  | 10000 | [9 empty] | mm
2 | 附属元件-模版圆筒公称直径 | shell-Y-径向 | 模版圆筒公称直径 |  |  | 2000 | [9 empty] | mm
3 | 接管信息 | 值说明：1.是，2.否 | 是否选用此接管 |  |  | 是 | 是 | 是 | 是 | 是 | 是 | 是 | 是 | 是 | 是
4 | 接管信息 |  | 管口代号 |  |  | N1 | N2 | N3 | N4 | N5 | N6 | N7 | N8 | N9 | N10
5 | 接管信息 |  | 管口用途 |  |  | 介质入口 | 气相出口 | 液相出口 | 排污口 | 放空口 | 安全阀口 | 液位计口1 | 液位计口2 | 压力表口 | 温度计口
6 | 接管信息 | 值说明：1.配置规则确定；2.固定值 | 管口公称尺寸定义类型 |  |  | 1 | 1 | 1 | 2 | 2 | 1 | 2 | 2 | 2 | 2
7 | 接管信息 | 管口公称尺寸确定方式：1.根据容器公称直径的配置规则确定；2.选用固定值；配置规则中的容器公称直径与管口尺寸以及管口公称尺寸(固定值)均可由用户修改。 | 管口公称尺寸配置 |  | ≤1000 | 100 | 100 | 100 | 50 | 50 | 50 | 50 | 50 | 50 | 50
8 | 接管信息 |  |  |  | ≤1500 | 150 | 150 | 150 | 50 | 50 | 65 | 50 | 50 | 50 | 50
9 | 接管信息 |  |  |  | ≤2000 | 200 | 200 | 200 | 80 | 80 | 80 | 50 | 50 | 50 | 50
10 | 接管信息 |  |  |  | ≤3000 | 200 | 200 | 200 | 80 | 80 | 100 | 50 | 50 | 50 | 50
11 | 接管信息 |  |  |  | > | 250 | 250 | 250 | 80 | 80 | 150 | 80 | 80 | 80 | 80
12 | 接管信息 |  | 管口公称尺寸(固定值) |  |  | 150 | 150 | 150 | 80 | 80 | 50 | 50 | 50 | 50 | 50
13 | 接管信息 | 值说明：1.固定值(接管最小实际外伸高度H)；2.程序推荐(按预定义配置) | 外伸高度值定义类型 |  |  | 2 | 2 | 2 | 2 | 2 | 2 | 2 | 2 | 2 | 2
14 | 接管信息 | 到接管法兰密封面 | 固定值-接管最小实际外伸高度H |  |  | 200 | 200 | 200 | 200 | 200 | 200 | 200 | 200 | 200 | 200 | mm
15 | 接管信息 | 值说明：1.固定值(接管距离底面=200)；2.按模版配置值与实际尺寸的比例随动。(模版比例是：1800/2000=1/9)；3.內伸=0 | 内伸高度值定义类型 |  |  | 3 | 3 | 3 | 3 | 3 | 3 | 3 | 3 | 3 | 3
16 | 接管信息 |  | 固定值-接管实际内伸高度h |  |  | 1800 | 1800 | 1800 | 1800 | 1800 | 1800 | 1800 | 1800 | 1800 | 1800 | mm
17 | 接管信息 | 值说明：1.左基准线；2.右基准线 | 管口轴向定位距基准 |  |  | 左基准线 | 左基准线 | 左基准线 | 左基准线 | 左基准线 | 左基准线 | 左基准线 | 左基准线 | 左基准线 | 左基准线
18 | 接管信息 | 值说明：1.固定值；2.程序推荐(到筒体边缘的最小距离)；3.与结构比例随动 | 管口轴向定位值定义类型 |  |  | 3 | 3 | 3 | 3 | 3 | 3 | 3 | 3 | 3 | 3
19 | 接管信息 |  | 管口轴向定位距离(固定值) |  |  | 500 | 5000 | 9000 | 8000 | 7000 | 4000 | 8000 | 8000 | 7000 | 7000 | mm
20 | 接管信息 |  | 管口轴向夹角 |  |  | 0 | 0 | 0 | 0 | 0 | 0 | 0 | 0 | 0 | 0 | °
21 | 接管信息 |  | 管口周向方位 |  |  | 0 | 0 | 180 | 180 | 0 | 0 | 90 | 90 | 0 | 90 | °
22 | 接管信息 | 值说明：1.固定值；2.按模版配置值与实际尺寸的比例随动;3.偏心距=0 | 管口偏心距值定义类型 |  |  | 3 | 3 | 3 | 3 | 3 | 3 | 2 | 2 | 3 | 2
23 | 接管信息 |  | 管口偏心距 |  |  | 0 | 0 | 0 | 0 | 0 | 0 | 600 | -600 | 0 | -600 | mm
24 | 接管信息 | 值说明：接管法兰配对法兰；2.接管拉筋；3.防冲挡板；4.破涡器。(可多选) | 管口附件
25 | 附属元件-实际圆筒长度 | shell-X-轴向 | 实际圆筒长度 |  |  | N1: 5000 | mm
26 | 附属元件-实际公称直径 | shell-Y-径向 | 实际公称直径 |  |  | N1: 900 | mm
1 | 输出至管口定义界面 | 序列填充 | 序号 |  |  | 1 | 2 | 3 | 4 | 5 | 6 | 7 | 8 | 9 | 10
2 | 输出至管口定义界面 |  | 管口代号 |  |  | N1 | N2 | N3 | N4 | N5 | N6 | N7 | N8 | N9 | N10
3 | 输出至管口定义界面 |  | 管口功能 |  |  | 介质入口 | 气相出口 | 液相出口 | 排污口 | 放空口 | 安全阀口 | 液位计口1 | 液位计口2 | 压力表口 | 温度计口
4 | 输出至管口定义界面 | 容器时，为空“/”。 | 管口用途 | bar: 900 1 N1 to 900 10 N10
5 | 输出至管口定义界面 |  | 管口公称尺寸 | DN |  | 250 | 250 | 250 | 80 | 80 | 150 | 50 | 50 | 50 | 50
6 | 输出至管口定义界面 | 默认值 | 法兰标准 |  |  | HG/T 20615-2009 | HG/T 20615-2009 | HG/T 20615-2009 | HG/T 20615-2009 | HG/T 20615-2009 | HG/T 20615-2009 | HG/T 20615-2009 | HG/T 20615-2009 | HG/T 20615-2009 | HG/T 20615-2009
7 | 输出至管口定义界面 | 默认值 | 压力等级 | CLASS |  | 150 | 150 | 150 | 150 | 150 | 150 | 150 | 150 | 150 | 150
8 | 输出至管口定义界面 | 默认值 | 法兰型式 | bar: 900 1 N1 to 900 10 N10
9 | 输出至管口定义界面 | 默认值 | 密封面型式 | bar: 900 1 N1 to 900 10 N10
10 | 输出至管口定义界面 | 默认值 | 焊端规格 | mm |  | 程序推荐 | 程序推荐 | 程序推荐 | 程序推荐 | 程序推荐 | 程序推荐 | 程序推荐 | 程序推荐 | 程序推荐 | 程序推荐
11 | 输出至管口定义界面 | 默认值 | 管口所属元件 | bar: 900 1 N1 to 900 10 N10
12 | 输出至管口定义界面 |  | 管口轴向定位距基准 |  |  | 左基准线 | 左基准线 | 左基准线 | 左基准线 | 左基准线 | 左基准线 | 左基准线 | 左基准线 | 左基准线 | 左基准线
13 | 输出至管口定义界面 |  | 轴向定位距离 |  |  | 250 | 2500 | 4500 | 4000 | 3500 | 2000 | 4000 | 4000 | 3500 | 3500 | mm
14 | 输出至管口定义界面 |  | 轴向夹角 |  |  | 0 | 0 | 0 | 0 | 0 | 0 | 0 | 0 | 0 | 0 | °
15 | 输出至管口定义界面 |  | 周向方位 |  |  | 0 | 0 | 180 | 180 | 0 | 0 | 90 | 90 | 0 | 90 | °
16 | 输出至管口定义界面 |  | 偏心距 |  |  | 0 | 0 | 0 | 0 | 0 | 0 | 270 | -270 | 0 | -270 | mm
17 | 输出至管口定义界面 |  | 外伸高度 |  |  | 程序推荐 | 程序推荐 | 程序推荐 | 程序推荐 | 程序推荐 | 程序推荐 | 程序推荐 | 程序推荐 | 程序推荐 | 程序推荐 | mm
18 | 输出至管口定义界面 |  | 接管实际内伸高度 |  |  | 0 | 0 | 0 | 0 | 0 | 0 | 0 | 0 | 0 | 0 | mm
说明：绿色字体为配置内容，用户可自行定义管口配置数据，模版是以公称直径2000mm，筒体长度10000mm为例；以管口公称尺寸为例，有两种选择：1.配置规则确定；2.固定值；我们给出了不同公称直径对应的管口尺寸，也可输入一个固定值。用户若选择1..配置规则确定，则根据条件筛选，DN≥3000时，介质入口尺寸为200；用户若选择2.固定值，则直接输出F13的数值，介质入口尺寸为150。其他参数项原理相同。下方的橙色字体则为输出在管口定义界面的数据值，根据绿色行的定义来确定。当管口数较多时，可有用户自行复制列，添加管口。
1.管口代号：管口代号不可为空且不可重复；
2.公称尺寸：当选择DN系列时，可填写为：10/15/20/25/32/40~1200；当选择NPS系列时，可填写为：1/ 1-1/4 /2/3/4~48;
3.法兰标准：压力等级类型为Class时，可填写为：HG/T 20615-2009、HG/T 20623-2009(A)、HG/T 20623-2009(B)、SH/T 3406-2022、SH/T 3406-2022(A)、SH/T 3406-2022(B)，压力等级类型为PN时，可填写为HG/T 20592(A)-2009、HG/T 20592(B)-2009
4.压力等级：当选择CLASS系列时，HG/T 20592-2009、SH/T 3406-2022标准下可填写为：150~2500，HG/T 20623-2009(A)、HG/T 20623-2009(B)标准下可填写为：150-900，SH/T 3406-2022(A)、SH/T 3406-2022(B)标准下可填写75~900为；当选择PN系列时，可填写为：2.5~160;
5.法兰型式：HG/T 20592-2009标准的法兰型式有：SO、WN、IF、SW、Th、LF/SE、LWN、BL；HG/T 20615-2009标准的法兰型式有：PL、SO、WN、IF、SW、Th、BL、BL(S)、PJ/SE、PJ/RJ、LF/SE、LWN；HG/T 20623-2009(A)、HG/T 20623-2009(B)标准的法兰形式有：WN、BL；SH/T 3406-2022标准的法兰型式有 WN、 SO、 SW、 LJ、 PT、 BL；SH/T 3406-2022(A)、SH/T 3406-2022(B)的法兰型式有WN、BL；
6.密封面型式：HG/T 20592-2009标准的法兰密封面型式有：RF、T、G、FM、M、FF、RJ ；HG/T 20615-2009标准的法兰密封面型式有：RF、T、G、FF、RJ、FM、M；HG/T 20623-2009(A)、HG/T 20623-2009(B)标准的法兰密封面型式有：RF、RJ；SH/T 3406-2022标准的法兰密封面型式有RF、 FF、 MF、 TG、 RJ；SH/T 3406-2022(A)标准的法兰密封面型式有RF、RJ ;SH/T 3406-2022(B)标准的法兰密封面型式有RF；
7.焊端规格：可填写为Schedule ：5S、10S、10、20、30、40S、STD、40、60、80S、XS、80、100、120、140、160、XXS；也可根据焊端规格mm，mm下可填写为程序推荐或者对应的数值；
8.管口所属元件：封头、圆筒；
9.轴向定位基准：圆筒可填写为：左基准线、右基准线；封头填写为：封头中心线、
10.轴向定位距离：可填写具体数值，也可填写为“居中”,“程序推荐”；轴向定位距离小于“容器壳体长度”
11.轴向夹角：可填写-90~90之间的数字(偏心距和轴向夹角不可同时赋值)；
12.周向方位：可填写0~360之间的数字；
13.偏心距：可填写-1/2公称直径~1/2公称直径之间的数字
14.外伸高度：可填程序推荐或数值，数值不可小于1/2公称直径
15.接管实际内伸高度 ：0≤内伸高度＜壳体公称直径