## Sheet1
序号 | 管口代号注1 | 管口功能 | 管口用途 | 公称尺寸DN | 法兰规格 |  |  |  |  | 管口位置 | [6 empty] | 管口附件注15 | 管口载荷
[5 empty] | 法兰标准注3 | 压力等级Class | 法兰型式注5 | 密封面型式注6 | 焊端规格Sch | 管口所属元件 注8 | 轴向定位基准 注9 | 轴向定位距离 (mm)注10 | 轴向夹角 (°)注11 | 周向方位 (°)注12 | 偏心距 (mm)注13 | 外伸高度 (mm)注14
1 |  | 管程入口
2 |  | 管程出口
3 |  | 壳程入口
4 |  | 壳程出口
5 |  | 排气口
6 |  | 排液口
*用户可根据需要自行复制列，增加管口；填写内容详见下列说明；
1.管口代号：管口代号不可为空且不可重复；
2.公称尺寸：当选择DN系列时，可填写为：10/15/20/25/32/40~1200；当选择NPS系列时，可填写为：1/ 1-1/4 /2/3/4~48;
3.法兰标准：压力等级类型为Class时，可填写为：HG/T 20592-2009、HG/T 20623-2009(A)、HG/T 20623-2009(B)、SH/T 3406-2022、SH/T 3406-2022(A)、SH/T 3406-2022(B)，压力等级类型为PN时，可填写为HG/T 20615-2009（与压力等级类型单元格存在联动）；
4.压力等级：当选择CLASS系列时，HG/T 20592-2009、SH/T 3406-2022标准下可填写为：150~2500，HG/T 20623-2009(A)、HG/T 20623-2009(B)标准下可填写为：150-900，SH/T 3406-2022(A)、SH/T 3406-2022(B)标准下可填写75~900为；当选择PN系列时，可填写为：2.5~160;（请先填写法兰标准！）
5.法兰型式：HG/T 20592-2009标准的法兰型式有：SO、WN、IF、SW、Th、LF/SE、LWN、BL；HG/T 20615-2009标准的法兰型式有：PL、SO、WN、IF、SW、Th、BL、BL(S)、PJ/SE、PJ/RJ、LF/SE、LWN；HG/T 20623-2009(A)、HG/T 20623-2009(B)标准的法兰形式有：WN、BL；SH/T 3406-2022标准的法兰型式有 WN、 SO、 SW、 LJ、 PT、 BL；SH/T 3406-2022(A)、SH/T 3406-2022(B)的法兰型式有WN、BL（请先填写法兰标准、压力等级！）
6.密封面型式：HG/T 20592-2009标准的法兰密封面型式有：RF、T、G、FM、M、FF、RJ ；HG/T 20615-2009标准的法兰密封面型式有：RF、T、G、FF、RJ、FM、M；HG/T 20623-2009(A)、HG/T 20623-2009(B)标准的法兰密封面型式有：RF、RJ；SH/T 3406-2022标准的法兰密封面型式有RF、 FF、 MF、 TG、 RJ；SH/T 3406-2022(A)标准的法兰密封面型式有RF、RJ ;SH/T 3406-2022(B)标准的法兰密封面型式有RF（请先填写法兰标准、压力等级、法兰型式！）
7.焊端规格：可填写为Schedule ：5S、10S、10、20、30、40S、STD、40、60、80S、XS、80、100、120、140、160、XXS；也可根据焊端规格mm，填写对应的数值；
8.管口所属元件：产品类型为AEU时可填写为：管箱圆筒、管箱平盖、壳体圆筒、壳体封头、固定管板；产品类型为BEU时可填写为：管箱圆筒、管箱封头、壳体圆筒、壳体封头、固定管板； 产品类型为AES时可填写为：管箱圆筒、管箱平盖、壳体圆筒、外头盖圆筒、外头盖圆筒、固定管板；产品类型为BES可填写为：管箱圆筒、管箱封头、壳体圆筒、外头盖圆筒、外头盖圆筒、固定管板； 产品类型为NEN时可填写为：前端管箱圆筒、后端管箱圆筒、壳体圆筒、前端管箱平盖、后端管箱平盖、前端管板、后端管板；产品类型为BEM时可填写为：前端管箱圆筒、后端管箱圆筒、壳体圆筒、前端管箱封头、后端管箱封头、前端管板、后端管板；
9.轴向定位基准：圆筒、外头盖可填写为：左基准线、右基准线；封头、平盖可填写为：封头中心线、平盖中心线（请先填写对应管口所属元件，壳程入口”和“壳程出口”的【轴向定位基准】互斥）；管板可填写为：壳程侧端面、管程侧端面
10.轴向定位距离：可填写具体数值，也可填写为“居中”,“程序推荐”，管板类仅可填写为居中（请先填写对应公称尺寸、管口所属元件）； 管箱、外头盖圆筒：最小值为管口接管实际外径的0.5倍，最大值为管箱、外头盖中管口中公称尺寸最大管口对应接管实际外径的2.5倍减去当前管口接管实际外径的0.5倍 壳体圆筒：最小值为当前管口接管实际外径的0.5倍，最大值为壳体圆筒长度（换热管公称长度）减去当前管口接管实际外径的0.5倍 固定管板：最小值为当前管口接管实际外径的0.5倍，最大值为管板上最大管口实际接管外径的50倍 前端管板、后端管板：最小值为0，最大值为管板上最大管口实际接管外径的50倍
11.轴向夹角：可填写-90~90之间的数字(偏心距和轴向夹角不可同时赋值)；
12.周向方位：可填写0~360之间的数字；
13.偏心距：可填写-1/2公称直径~1/2公称直径之间的数字（请先在系统中填写公称直径以及对应管口所属元件，偏心距和轴向夹角不可同时赋值）
14.外伸高度：不可小于1/2公称直径（请先在系统中填写公称直径以及对应管口所属元件）
15.管口附件：管口附件可填写为接管法兰配对法兰、接管拉筋、防冲挡板、破涡器

## Sheet2
压力等级Class | 压力等级PN
HG/T 20615-2009 | HG/T 20592-2009
HG/T 20623-2009(A)
HG/T 20623-2009(B)
SH/T 3406-2022
SH/T 3406-2022(A)
SH/T 3406-2022(B)