## Sheet1
Nozzle Listing 管口列表
序号 | 隐藏列 | 隐藏列 | 接管材料 | 值 | 单位 | 备注 | 数据来源及内容（隐藏列）
1 | 接管参数 | Nozzle Code | 管口代号 |  |  |  | 管口及附件定义界面获取
2 |  | Nozzle Function | 管口功能 |  |  |  | 管口及附件定义界面获取
3 |  | Nozzle Name | 管口用途 |  |  |  | 管口及附件定义界面获取
4 |  | Nominal Pipe Size | 管口公称尺寸 |  |  |  | 管口及附件定义界面获取
5 |  | Attache Shell | 管口所属元件 |  |  |  | 管口及附件定义界面获取
6 |  | Inner Diameter of Attached Element | 所属元件内径 |  | mm |  | 计算输出参数获取
7 |  | Thickness of Attached Element | 所属元件壁厚 |  | mm |  | 计算输出参数获取
8 |  | Attached Element shell Eff. | 所属元件焊接接头系数 |  |  |  | 条件输入获取
9 |  | Nozzle Jiont Efficiency | 接管焊接接头系数 |  |  |  | 计算输出参数获取
10 |  | Connection Structure Form Between Nozzle and Shell | 接管与壳体连接结构形式 |  |  |  | 元件定义界面-管口参数定义获取
11 |  | Reinforcement Calculation Method | 补强计算方法 |  |  |  | 等面积法/法兰设计法/分析设计法;元件定义-参数定义补充后填入,管口参数定义获取
12 |  | Reinforcement Structure Type | 补强结构型式 |  |  |  | 整体补强/补强圈补强;元件定义-参数定义补充后填入,管口参数定义获取
13 |  | Axial Positioning Datum | 管口轴向定位基准 |  |  |  | 管口及附件定义界面获取
14 |  | Axial Positioning Value | 管口轴向定位距离 |  | mm |  | 管口及附件定义界面获取
15 |  | Nozzle Axial Angle | 管口轴向夹角 |  | ° |  | 管口及附件定义界面获取
16 |  | Nozzle Circumferential Angle | 管口周向方位 |  | ° |  | 管口及附件定义界面获取
17 |  | Nozzle Eccentric distance | 管口偏心距 |  | mm |  | 管口及附件定义界面获取
18 |  | Nozzle Inner Diameter | 接管内径 |  | mm |  | 计算输出参数获取
19 |  | Nozzle Outer Diameter | 接管外径 |  | mm |  | 计算输出参数获取
20 |  | Nozzle Outside Project | 接管实际外伸高度 |  | mm |  | 计算输出参数获取
21 |  | Nozzle Inside Project | 接管实际内伸高度 |  | mm |  | 计算输出参数获取
22 |  | Nozzle Corrosion Allowance | 接管腐蚀裕量 |  | mm |  | 计算输出参数获取
23 |  | Nozzle Cladding Thickness | 接管覆层厚度 |  | mm |  | 计算输出参数获取
24 |  | Nozzle Small End Thickness | 接管小端壁厚 |  | mm |  | 计算输出参数获取
25 |  | Nozzle Hug End Thickness | 接管大端壁厚 |  | mm |  | 计算输出参数获取
26 |  | Bevel Angle | 接管锥段角度 |  | ° |  | 计算输出参数获取
27 | 接管材料参数 | Nozzle Material Type | 接管材料类型 |  |  |  | 计算输出参数获取
28 |  | Nozzle Material | 接管材料牌号 |  |  |  | 计算输出参数获取
29 |  | Nozzle Amb. Allow. | 接管材料试验温度下许用应力 |  | MPa |  | 计算输出参数获取
30 |  | Nozzle Ope. Allow. | 接管材料设计温度下许用应力 |  | MPa |  | 计算输出参数获取
31 |  | Nozzle Ope. Yield Str. | 接管材料设计温度下屈服强度 |  | MPa |  | 计算输出参数获取
32 |  | Nozzle Weld Detail NO. | 接管焊接详图图号 |  |  |  | 程序获取
33 | 接管法兰参数 | Nozzle Flange Standard | 接管法兰标准 |  |  |  | 管口及附件定义界面获取
34 |  | Nozzle Flange Rating | 接管法兰压力等级 |  |  |  | 管口及附件定义界面获取
35 |  | Nozzle Flange Type | 接管法兰型式 |  |  |  | 管口及附件定义界面获取
36 |  | Nozzle Flange Connection | 接管法兰密封面型式 |  |  |  | 管口及附件定义界面获取
37 |  | Nozzle Flange Neck Size | 接管法兰焊端规格 |  |  |  | 管口及附件定义界面获取
38 | 补强圈参数 | Pad Diameter | 接管补强圈外径 |  | mm |  | 计算输出参数获取
39 |  | Pad Thickness | 接管补强圈名义厚度 |  | mm |  | 计算输出参数获取
40 |  | Pad Grv. Type | 接管补强圈坡口型式 |  |  |  | 计算输出参数获取
41 |  | Pad Material | 接管补强圈材料 |  |  |  | 计算输出参数获取
42 |  | Pad Amb Allow | 接管补强圈材料实验温度下许用应力 |  | MPa |  | 计算输出参数获取
43 | 拉筋参数 | Number of Stiffener | 接管拉筋数量 |  |  |  | 元件定义-参数定义补充，暂为空
44 |  | Arrangement Orientation of Stiffener | 接管拉筋布置方位 |  | ° |  | 元件定义-参数定义补充，暂为空
45 |  | Included Angle Between Stiffener and Nozzle Axis | 接管拉筋与接管轴线夹角 |  | ° |  | 元件定义-参数定义补充，暂为空
46 |  | Included Angle Between Stiffener | 接管拉筋间夹角 |  | ° |  | 元件定义-参数定义补充，暂为空
47 |  | Distance Between Stiffener and Nozzle Flange Circumferential Weld | 接管拉筋与接管法兰环焊缝间距 |  | mm |  | 元件定义-参数定义补充，暂为空
48 |  | Width of Stiffener | 接管拉筋宽度 |  | mm |  | 元件定义-参数定义补充，暂为空
49 |  | Thickness of Stiffener | 接管拉筋厚度 |  | mm |  | 元件定义-参数定义补充，暂为空
50 |  | Trim Width of Stiffener | 拉筋切边宽度 |  | mm |  | 元件定义-参数定义补充，暂为空
51 | 重量参数 | Nozzle Weight | 接管重量 |  | kg |  | 计算输出参数获取
52 |  | Flange Weight | 接管法兰重量 |  | kg |  | 程序获取
53 |  | Pad Weight | 补强圈重量 |  | kg |  | 计算输出参数获取
54 |  | Bolt Weight | 单个螺栓重量 |  | kg |  | 程序获取
55 |  | Nut Weight | 单个螺母重量 |  | kg |  | 程序获取
56 | 其他 | Nozzle Load | 管口载荷 |  |  |  | 弹出子窗体，展示管口及附件表内内容
57 |  | Nozzle Attachment | 管口附件 |  |  |  | 下拉复选框