## 封面
计算依据标准：GB150-1998、GB151-1999
软件批准编号：D002-1999
E-LYDP01LYDP浮头式热交换器强度计算报告
工程项目名称：蓝翼过程设备设计平台 设备名称： LYDP浮头式热交换器 设备位号： E-LYDP01 设备图号： LYDP 容器类别： 管壳式热交换器
修改标记 | 修改人签名 | 修改日期 | 批 准 人 | 批准日期 | 备 注
设 计 |  |  | 计算书编号
校 对
审 核
批 准 |  |  | 版 本 号
计算单位 | 甘肃蓝科石化高新装备股份有限公司

## 壳体封头
此列隐藏 | 计算书编号 | CalculateNo001 | 设备图号 | 设备图号001
壳体封头计算报告
元件简图
id |  |  | 值 | 单位
Shell_Case1Pressure | 设计条件 | 设计压力P | 1.5 | MPa
Shell_Case1Temp |  | 设计温度T | 80 | ℃
A112201 |  | 计算压力Pc | 1.5 | MPa
Shell_CorrosionAllowance |  | 腐蚀裕量C2 | 4 | mm
Shell_LongitudinalWeldedJointCoefficient |  | 纵向焊接接头系数ϕ | 1
A112206 |  | 封头内直径Di | 900 | mm
A112205 |  | 封头内曲面深度hi | 225 | mm
A112236 |  | 椭圆形封头形状系数K | 1
A112102 | 材料 | 凸形封头材料类型 | 板材
A112103 |  | 凸形封头材料牌号 | Q345R
A112101 |  | 材料厚度负偏差C1 | 0.3 | mm
A112208 |  | 室温下材料许用应力[σ] | 189 | MPa
A112209 |  | 设计温度下材料许用应力[σ]t | 189 | MPa
计算结果 | 计算结果
Shell_PressureTestType | 压力试验类型及试验压力值 | 耐压试验类型 | 液压
A112223 |  | 试验压力值PT | 1.875 | MPa
|  | 校核条件 | [σ]T≥σT
A112211 | 压力及应力计算 | 最大允许工作压力[Pw] | 1.9689 | MPa
A112213 | 厚度及重量计算 | 最小成形厚度 | 8.7 | mm
A112202 |  | 计算厚度δh | 3.5785 | mm
A112203 |  | 有效厚度δeh | 4.7 | mm
A112204 |  | 名义厚度δnh | 9 | mm
Lansys PV 2013 计算日期：2024-07-01 14:45:47

## 壳体圆筒
| 计算书编号 | CalculateNo001 | 设备图号 | 设备图号001
壳体圆筒计算报告
元件简图
id |  |  | 值 | 单位
Shell_Case1Pressure | 设计条件 | 设计压力P | 1.5 | MPa
Shell_Case1Temp |  | 设计温度T | 80 | ℃
A019041 |  | 计算压力pc | 1.5 | MPa
A019043 |  | 圆筒内直径Di | 900 | mm
A019042 |  | 圆筒外直径Do | 918 | mm
A002163 |  | 圆筒长度L | 4985 | mm
Based on outer diameter |  | 是否以外径为基准 | 否
Shell_LongitudinalWeldedJointCoefficient |  | 纵向焊接接头系数ϕ | 1
A002022 | 材料 | 材料类型 | 板材
A002023 |  | 材料牌号 | Q345R
A019039 |  | 耐压试验温度下材料许用应力[σ] | 189 | MPa
A019040 |  | 设计温度下材料许用应力[σ]t | 189 | MPa
A004020 |  | 材料厚度负偏差C1 | 0.3 | mm
Shell_CorrosionAllowance |  | 腐蚀裕量C2 | 4 | mm
计算结果 | 计算结果
Shell_PressureTestType | 压力试验类型及试验压力值 | 压力试验类型 | 液压
A019044 |  | 试验压力值PT | 1.875 | MPa
|  | 校核条件 | [σ]T≥σT
A019048 | 压力及应力计算 | 最大允许工作压力[Pw] | 1.9637 | MPa
A019056 |  | 设计温度下计算应力σt | 144.367 | MPa
|  | 校核条件 | [σ]tф≥σt
A019057 |  | 结论 | 合格
A019050 | 厚度及重量 | 计算厚度δ | 3.5857 | mm
A019051 |  | 有效厚度δe | 4.7 | mm
A002024 |  | 名义厚度δn | 9 | mm
Lansys PV 2013 计算日期：2024-07-01 14:45:47

## 管箱法兰
| 计算书编号 | CalculateNo001 | 设备图号 | 设备图号001
管箱法兰计算报告
元件简图
id |  | 设计条件 | 值 | 单位
Tube_Case1Pressure | 设计条件 | 设计压力P | 1.2 | MPa
Tube_Case1Temp |  | 设计温度T | 80 | ℃
A017041 |  | 计算压力Pc | 1.5 | MPa
Tube_CorrosionAllowance |  | 腐蚀裕量C2 | 3 | mm
A012024 | 圆筒 | 材料类型 | 板材
A012025 |  | 材料牌号 | Q345R
A017044 |  | 设计温度下材料许用应力[σ]nt | 189 | MPa
A012015 |  | 名义厚度δn | 8 | mm
A017116 | 螺栓 | 材料牌号 | 35CrMoA
A017018 |  | 公称直径dB | 20 | mm
A017148 |  | 室温下材料许用应力[σ]b | 210 | MPa
A017045 |  | 设计温度下材料许用应力[σ]bt | 195 | MPa
A017048 |  | 螺栓小径 | 17.294 | mm
A017020 |  | 数量n | 36
A017050 | 垫片 | 垫片系数m | 3
A017051 |  | 垫片比压力y | 50 | MPa
A002053 |  | 垫片内径D2G | 925 | mm
A002052 |  | 垫片外径D3G | 965 | mm
A017158 |  | 垫片接触外径D3G' | 963 | mm
A017054 |  | 垫片有效密封宽度b | 7.798 | mm
A017055 |  | 垫片基本密封宽度bo | 9.5 | mm
A017056 |  | 垫片压紧力作用中心圆直径DG | 947.404 | mm
A017138 |  | 分程隔板垫片接触面积 | 7248 | mm2
A017159 | 法兰 | 法兰类型 | 长颈对焊法兰
A017112 |  | 法兰材料类型 | 锻件
A017113 |  | 法兰材料牌号 | 16Mn
A017042 |  | 室温度下材料许用应力[σ]f | 178 | MPa
A017043 |  | 设计温度下材料许用应力[σ]ft | 178 | MPa
A017114 |  | 法兰内径(扣除腐蚀裕量)Di | 906 | mm
A017036 |  | 法兰外径Do | 1095 | mm
A017019 |  | 螺栓孔中心圆直径Db | 1055 | mm
A017033 |  | 法兰颈部小端有效厚度δn0 | 4.7 | mm
A017034 |  | 法兰颈部大端有效厚度δn1 | 26 | mm
A017140 |  | 螺栓中心至法兰外径处的径向距离Le | 20 | mm
A017141 |  | 螺栓中心至法兰颈部(或焊缝)与法兰背面交点的径向距离LA | 48.5 | mm
A017035 |  | 法兰颈部高度h | 71 | mm
计算结果 | 计算结果
A017064 | 螺栓受力 | 预紧状态下需要的最小螺栓载荷Wa | 1341679.3846 | N
A017065 |  | 操作状态下需要的最小螺栓载荷Wp | 1298290.2499 | N
A017149 |  | 预紧状态下需要的螺栓总截面积Aa | 6388.9495 | mm2
A017150 |  | 操作状态下需要的螺栓总截面积Ap | 6657.8987 | mm2
A017143 |  | 需要的螺栓总截面积Am | 6657.8987 | mm2
A017067 |  | 实际使用的螺栓总截面积Ab | 8456.3566 | mm2
A017142 |  | 预紧状态下螺栓设计载荷W | 1586996.814 | N
A017103 | 螺栓间距 | 螺栓间距S | 92.0661 | mm
A017101 |  | 螺栓允许最大间距Smax | 168.5714 | mm
A017102 |  | 螺栓允许最小间距Smin | 46 | mm
A017104 |  | 螺栓间距校核结果 | 合格
A017059 | 力矩计算 | 螺栓中心至FD作用位置处的径向距离LD | 61.5 | mm
A017139 |  | 螺栓中心至FG作用位置处的径向距离LG | 53.798 | mm
A017063 |  | 螺栓中心至FT作用位置处的径向距离LT | 64.149 | mm
A017057 |  | 内压引起的总轴向力F | 1056893.8571 | N
A017058 |  | 内压引起的内径截面上的轴向力FD | 966534.39 | N
A017060 |  | 预紧状态下需要的最小垫片压紧力FG | 208780.3928 | N
A017062 |  | 内压引起的总轴向力与内径截面上的轴向力的差值FT=F-FD | 90359.4671 | N
A017144 |  | MD=FD·LD | 59441864.985 | N·mm
A017146 |  | MG=FG·LG | 11231964.1702 | N·mm
A017145 |  | MT=FT·LT | 5796468.7192 | N·mm
A017071 |  | 预紧状态法兰力矩Ma | 85377228.7515 | N·mm
A017072 |  | 操作状态法兰力矩Mp | 76470297.8744 | N·mm
A017073 |  | 法兰设计力矩Mo | 85377228.7515 | N·mm
A017074 | 形状常数 | ho | 65.2549
A017075 |  | K | 1.2086
A017076 |  | T（表7-9） | 1.8355
A017077 |  | Z（表7-9） | 5.3409
A017078 |  | Y（表7-9） | 10.3537
A017079 |  | U（表7-9） | 11.3777
A017081 |  | V1（查图7-4） | 0.03234
A017080 |  | F1（查图7-3） | 0.62247
A017083 |  | e | 0.00954
A017084 |  | d1 | 507181.391
A017082 |  | f（查图7-7） | 2.9537
A017085 |  | Ψ | 1.7154
A017087 |  | γ | 0.93459
A017088 |  | η | 0.8318
A017089 |  | λ | 1.7664
A017086 |  | β | 1.9539
A017090 | 法兰应力校核 | 法兰轴向应力σH | 233.1014 | MPa
|  | 校核条件 | σH≤1.5[σ]ft或2.5[σ]ft
A017093 |  | 校核结果 | 合格
A017091 |  | 法兰径向应力σR | 18.5313 | MPa
|  | 校核条件 | σR≤[σ]ft
A017094 |  | 校核结果 | 合格
A017092 |  | 法兰切向应力σT | 74.4825 | MPa
|  | 校核条件 | σT≤[σ]ft
A017095 |  | 校核结果 | 合格
A017096 |  | 综合应力 | 153.792
A017097 |  | 综合应力校核结果 | 合格
A017098 |  | 刚度系数J | 0.93756
A017099 |  | 法兰刚度校核结果 | 合格
Shell_PressureTestType | 压力试验类型 及试验压力值 | 压力试验类型 | 液压
A017152 |  | 试验压力值PT（卧式） | 1.875 | MPa
A017031 | 厚度及重量 | 法兰有效厚度δf | 75 | mm
|  | 结论 | 合格
Lansys PV 2013 计算日期：2024-07-01 14:45:47

## 壳体法兰
| 计算书编号 | CalculateNo001 | 设备图号 | 设备图号001
壳体法兰计算报告
元件简图
id |  | 设计条件 | 值 | 单位
Shell_Case1Pressure | 设计条件 | 设计压力P | 1.5 | MPa
Shell_Case1Temp |  | 设计温度T | 80 | ℃
A022051 |  | 计算压力Pc | 1.5 | MPa
Shell_CorrosionAllowance |  | 腐蚀裕量C2 | 4 | mm
A002022 | 圆筒 | 材料类型 | 板材
A002023 |  | 材料牌号 | Q345R
A022054 |  | 设计温度下材料许用应力[σ]nt | 189 | MPa
A002024 |  | 名义厚度δn | 9 | mm
A022022 | 螺栓 | 材料牌号 | 35CrMoA
A022037 |  | 公称直径dB | 20 | mm
A022150 |  | 室温下材料许用应力[σ]b | 210 | MPa
A022055 |  | 设计温度下材料许用应力[σ]bt | 195 | MPa
A022058 |  | 螺栓小径 | 17.294 | mm
A022039 |  | 数量n | 36
A022038 |  | 螺栓孔中心圆直径Db | 1055 | mm
A022060 | 垫片 | 垫片系数m | 3
A022061 |  | 垫片比压力y | 50 | MPa
A022017 |  | 垫片内径D2G | 925 | mm
A022016 |  | 垫片外径D3G | 965 | mm
A022162 |  | 垫片接触外径D3G' | 963 | mm
A022064 |  | 垫片有效密封宽度b | 7.798 | mm
A022065 |  | 垫片基本密封宽度bo | 9.5 | mm
A022066 |  | 垫片压紧力作用中心圆直径DG | 947.404 | mm
A022163 |  | 法兰类型 | 长颈对焊法兰
A022029 |  | 法兰材料类型 | 锻件
A022030 |  | 法兰材料牌号 | 16Mn
A022052 |  | 室温度下材料许用应力[σ]f | 178 | MPa
A022053 |  | 设计温度下材料许用应力[σ]ft | 178 | MPa
A022122 |  | 法兰内径(扣除腐蚀裕量)Di | 908 | mm
A022040 |  | 法兰外径Do | 1095 | mm
A022033 |  | 法兰颈部小端有效厚度δn0 | 4.7 | mm
A022034 |  | 法兰颈部大端有效厚度δn1 | 26 | mm
A022142 |  | 螺栓中心至法兰外径处的径向距离Le | 20 | mm
A022143 |  | 螺栓中心至法兰颈部(或焊缝)与法兰背面交点的径向距离LA | 47.5 | mm
A022035 |  | 法兰颈部高度h | 73 | mm
计算结果 | 计算结果
A022074 | 螺栓受力 | 预紧状态下需要的最小螺栓载荷Wa | 1341679.3846 | N
A022075 |  | 操作状态下需要的最小螺栓载荷Wp | 1298290.2499 | N
A022151 |  | 预紧状态下需要的螺栓总截面积Aa | 6388.9495 | mm2
A022152 |  | 操作状态下需要的螺栓总截面积Ap | 6657.8987 | mm2
A022144 |  | 需要的螺栓总截面积Am | 6657.8987 | mm2
A022077 |  | 实际使用的螺栓总截面积Ab | 8456.3566 | mm2
A022145 |  | 预紧状态下螺栓设计载荷W | 1586996.814 | N
A022113 | 螺栓间距 | 螺栓间距S | 92.0661 | mm
A022111 |  | 螺栓允许最大间距Smax | 166.8571 | mm
A022112 |  | 螺栓允许最小间距Smin | 46 | mm
A022114 |  | 螺栓间距校核结果 | 合格
A022069 | 力矩计算 | 螺栓中心至FD作用位置处的径向距离LD | 60.5 | mm
A022141 |  | 螺栓中心至FG作用位置处的径向距离LG | 53.798 | mm
A022073 |  | 螺栓中心至FT作用位置处的径向距离LT | 63.649 | mm
A022067 |  | 内压引起的总轴向力F | 1056893.8571 | N
A022068 |  | 内压引起的内径截面上的轴向力FD | 970806.36 | N
A022070 |  | 预紧状态下需要的最小垫片压紧力FG | 208780.3928 | N
A022072 |  | 内压引起的总轴向力与内径截面上的轴向力的差值FT=F-FD | 86087.4971 | N
A022146 |  | MD=FD·LD | 58733784.78 | N·mm
A022148 |  | MG=FG·LG | 11231964.1702 | N·mm
A022147 |  | MT=FT·LT | 5479382.4019 | N·mm
A022081 |  | 预紧状态法兰力矩Ma | 85377228.7667 | N·mm
A022082 |  | 操作状态法兰力矩Mp | 75445131.3521 | N·mm
A022083 |  | 法兰设计力矩Mo | 85377228.7667 | N·mm
A022084 | 形状常数 | ho | 65.3269
A022085 |  | K | 1.206
A022086 |  | T（表7-9） | 1.8366
A022087 |  | Z（表7-9） | 5.4023
A022088 |  | Y（表7-9） | 10.4726
A022089 |  | U（表7-9） | 11.5084
A022091 |  | V1（查图7-4） | 0.03112
A022090 |  | F1（查图7-3） | 0.61577
A022093 |  | e | 0.00943
A022094 |  | d1 | 533740.9945
A022092 |  | f（查图7-7） | 2.7656
A022095 |  | Ψ | 1.6975
A022097 |  | γ | 0.9243
A022098 |  | η | 0.75921
A022099 |  | λ | 1.6835
A022096 |  | β | 1.93
A022100 | 法兰应力校核 | 法兰轴向应力σH | 228.4998 | Mpa
|  | 校核条件 | σH≤1.5[σ]ft或2.5[σ]ft
A022103 |  | 校核结果 | 合格
A022101 |  | 法兰径向应力σR | 19.6853 | Mpa
|  | 校核条件 | σR≤[σ]ft
A022104 |  | 校核结果 | 合格
A022102 |  | 法兰切向应力σT | 73.4787 | Mpa
|  | 校核条件 | σT≤[σ]ft
A022105 |  | 校核结果 | 合格
A022106 |  | 综合应力 | 150.9892
A022107 |  | 综合应力校核结果 | 合格
A022108 |  | 刚度系数J | 0.9455
A022109 |  | 法兰刚度校核结果 | 合格
Shell_PressureTestType | 压力试验类型 及试验压力值 | 压力试验类型 | 液压
A022154 |  | 试验压力值PT（卧式） | 1.875 | Mpa
A022031 | 厚度及重量 | 法兰有效厚度δf | 74 | mm
|  | 结论 | 合格
Lansys PV 2013 计算日期：2024-07-01 14:45:47

## 管箱圆筒
| 计算书编号 | CalculateNo001 | 设备图号 | 设备图号001
管箱圆筒计算报告
元件简图
id |  |  | 值 | 单位
Tube_Case1Pressure | 设计条件 | 设计压力P | 1.5 | MPa
Tube_Case1Temp |  | 设计温度T | 395 | ℃
A012041 |  | 计算压力pc | 1.5 | MPa
Tube_LongitudinalWeldedJointCoefficient |  | 纵向焊接接头系数ϕ | 1
A012044 |  | 圆筒内直径Di | 900 | mm
A012043 |  | 圆筒外直径Do | 916 | mm
A012022 |  | 圆筒长度L | 625 | mm
Based on outer diameter |  | 是否以外径为基准 | 否
A012024 | 材料 | 材料类型 | 板材
A012025 |  | 材料牌号 | Q345R
A012039 |  | 耐压试验温度下材料许用应力[σ] | 20
A012040 |  | 设计温度下材料许用应力[σ]t | 395 | MPa
A012007 |  | 材料厚度负偏差C1 | 0.3 | mm
Tube_CorrosionAllowance |  | 腐蚀裕量C2 | 0 | mm
计算结果 | 计算结果
Shell_PressureTestType | 压力试验类型及试验压力值 | 压力试验类型 | 1
A012042 |  | 试验压力值PT | 1.5 | MPa
A012059 | 压力及应力计算 | 最大允许工作压力[Pw] | 1.9637 | MPa
A012060 |  | 设计温度下计算应力σt | 395 | MPa
A012062 |  | 结论 | 合格
A012049 | 厚度及重量 | 计算厚度δ | 1000 | mm
A012050 |  | 有效厚度δe | 250.7 | mm
A012015 |  | 名义厚度δn | 1050 | mm
Lansys PV 2013 计算日期：2024-07-01 14:45:47

## 管箱封头
此列隐藏 | 计算书编号 | CalculateNo001 | 设备图号 | 设备图号001
管箱封头计算报告
元件简图
id |  |  | 值 | 单位
Tube_Case1Pressure | 设计条件 | 设计压力P | 1.2 | MPa
Tube_Case1Temp |  | 设计温度T | 80 | ℃
A012041 |  | 计算压力Pc | 1.2 | MPa
Tube_CorrosionAllowance |  | 腐蚀裕量C2 | 3 | mm
Tube_LongitudinalWeldedJointCoefficient |  | 纵向焊接接头系数ϕ | 1
A012044 |  | 封头内直径Di | 900 | mm
A014045 |  | 封头内曲面深度hi | 225 | mm
A123015 |  | 椭圆形封头形状系数K | 1
A014016 | 材料 | 凸形封头材料类型 | 板材
A014017 |  | 凸形封头材料牌号 | Q345R
A014012 |  | 材料厚度负偏差C1 | 0.3 | mm
A014020 |  | 冲压减薄量 | 0.847 | mm
A014048 |  | 室温下材料许用应力[σ] | 189 | MPa
A014049 |  | 设计温度下材料许用应力[σ]t | 189 | MPa
计算结果 | 计算结果
Shell_PressureTestType | 压力试验类型及试验压力值 | 耐压试验类型 | 液压
A014050 |  | 试验压力值PT | 1.5 | MPa
|  | 校核条件 | [σ]T≥σT
A014051 | 压力及应力计算 | 最大允许工作压力[Pw] | 1.6148 | MPa
A014059 | 厚度及重量计算 | 最小成形厚度 | 6.853 | mm
A014042 |  | 计算厚度δh | 2.8617 | mm
A014043 |  | 有效厚度δeh | 3.853 | mm
A014044 |  | 名义厚度δnh | 8 | mm
Lansys PV 2013 计算日期：2024-07-01 14:45:47

## 固定管板
| 计算书编号 | CalculateNo001 | 设备图号 | 设备图号001
固定管板计算报告
元件简图
id |  |  | 值 | 单位
Shell_Case1Pressure | 设计条件 | 壳程设计压力Ps | 1.5 | MPa
Tube_Case1Pressure |  | 管程设计压力Pt | 1.2 | MPa
A002005 |  | Pt与Ps是否同时作用 | 否
Shell_Case1Temp |  | 壳程设计温度Ts | 80 | ℃
Tube_Case1Temp |  | 管程设计温度Tt | 80 | ℃
Shell_NominalDiameter |  | 换热器公称直径DN | 900 | mm
Shell_CorrosionAllowance |  | 壳程腐蚀裕量C2s | 4 | mm
Tube_CorrosionAllowance |  | 管程腐蚀裕量C2t | 3 | mm
换热管使用场合
A002025 |  | 换热管与管板连接方式 ( 胀接或焊接) | 强度焊接加贴胀
A002029 | 管板材料 | 材料牌号 | 16Mn
A002028 |  | 材料类型 | 锻件
A002083 |  | 设计温度下管板材料许用应力[σ]rt | 178 | MPa
A002082 |  | 设计温度下管板材料弹性模量Ep | 198000 | MPa
A002104 | 管板参数 | 管板名义厚度δn | 70 | mm
A002026 |  | 管程侧隔板槽深 h2 | 6 | mm
A002127 |  | 管板外径Do | 963 | mm
A002048 |  | 管板强度削弱系数 μ | 0.4
A002049 |  | 管板刚度削弱系数η | 0.4
A002126 |  | 许用拉脱力[q] | 74.125 | N
A002034 | 换热管材料 | 材料牌号 | 20(GB9948)
A002035 |  | 材料类型 | 钢管
A002084 |  | 设计温度下换热管材料弹性模量Et | 198000 | MPa
A002107 |  | 设计温度下换热管材料屈服点ReLt | 245 | MPa
A002108 |  | 设计温度下换热管材料许用应力[σ]tt | 148.25 | MPa
LB_TubeD | 换热管参数 | 换热管外径d | 19 | mm
LB_TubeThick |  | 换热管壁厚δt | 2.11 | mm
LB_TotalTubesCountNeed |  | 换热管根数n | 954
Tube_NumberOfPasses |  | 管程数 | 2
LB_RangeType |  | 换热管排列形式 | 转角正三角形
LB_S |  | 换热管中心距 S | 25 | mm
LB_TubeLong |  | 换热管长度Lt | 4500 | mm
A002045 |  | 水平隔板一侧排管根数nx | 35
A022060 | 垫片 | 垫片系数m | 3
A022061 |  | 垫片比压力y | 50 | MPa
A002052 |  | 垫片外径 Do | 965 | mm
A017158 |  | 垫片接触外径Do' | 963 | mm
A002053 |  | 垫片内径 Di | 925 | mm
A002090 |  | 垫片压紧力作用中心圆直径DG | 948.9989 | mm
计算结果 | 计算结果
A002092 | 系数 | 管板布管区面积At | 497408.1943 | mm2
A002093 |  | 一根换热管管壁金属横截面积 a | 111.9598 | mm2
A002094 |  | 管板布管区当量直径 Dt | 795.8139 | mm
A002099 |  | 系数ρt | 0.83858
A002097 | 厚度校核 | 确定管板设计压力Pd | 1.5 | MPa
A002102 |  | 管板最小厚度计算-计算厚度δ | 61 | mm
A002239 |  | 管板厚度校核 | 不合格
A002122 | 换热管轴向应力 计算及校核 | 轴向应力σt2—只有管程设计压力Pt，壳程设计压力Ps=0，时 | 45.0244 | MPa
A002242 |  | 轴向应力3校核结果 | 不合格
A002125 | 换热管与管板连接 拉脱力计算及校核 | 拉脱力q | 26.8059 | MPa
A002124 |  | 拉脱力校核结果 | 1
A002236 |  | 结论 | 合格
Lansys PV 2013 计算日期：2024-07-01 14:45:48

## 换热管内压
| 计算书编号 | CalculateNo001 | 设备图号 | 设备图号001
直管换热管内压计算报告
参数ID | 元件简图
id |  |  | 值 | 单位
Tube_Case1Pressure | 设计条件 | 管程设计压力或壳程真空压力(较大者) | 1.2 | MPa
A002081 |  | 计算压力 | 1.2 | MPa
Tube_Case1Temp |  | 管/壳程设计温度(较大者) | 80 | ℃
Tube_LongitudinalWeldedJointCoefficient |  | 焊接接头系数ф | 1
A002034 | 换热管材料 | 换热管材料牌号 | 20(GB9948)
A002035 |  | 换热管材料类型 | 钢管
A002219 |  | 试验温度下换热管材料许用应力[σ] | 152 | MPa
A002220 |  | 设计温度下换热管材料许用应力 [σ]t | 148.25 | MPa
LB_TubeD | 换热管参数 | 换热管外径Do | 19 | mm
|  | 换热管负偏差C1 |  | mm
计算结果 | 计算结果
A002215 | 压力及应力计算 | 最大允许工作压力[Pw] | 37.0406 | MPa
A002216 |  | 设计温度下计算应力σt | 4.8028 | MPa
|  | 校核条件 | [σ]tф≥σt
A002380 |  | 结论 | 合格
A002212 | 厚度及重量计算 | 换热管计算厚度δc | 0.07659 | mm
A002213 |  | 换热管有效厚度δe | 2.11 | mm
LB_TubeThick |  | 换热管名义厚度δn | 2.11 | mm
Lansys PV 2013 计算日期：2024-07-01 14:45:48

## 换热管外压计算报告1
| 计算书编号 | CalculateNo001 | 设备图号 | 设备图号001
直管换热管外压计算报告
元件简图
id |  |  | 值 | 单位
Shell_Case1Pressure | 设计条件 | 壳程设计压力或管程真空压力 | 1.5 | MPa
A002080 |  | 计算压力 | 1.5 | MPa
Shell_Case1Temp |  | 管/壳程设计温度(较大者) | 80 | ℃
A002034 | 换热管材料 | 换热管材料牌号 | 20(GB9948)
A002035 |  | 换热管材料类型 | 钢管
A002219 |  | 试验温度下换热管材料许用应力[σ] | 152 | MPa
LB_TubeD | 换热管参数 | 换热管外径Do | 19 | mm
|  | 换热管负偏差C1 |  | mm
计算结果 | 计算结果
A002223 | 外压系数 | A 值 | 0.01424
A002224 |  | B 值 | 161.3088
LB_TubeLong | 结构参数 | 换热管外压计算长度L | 4500 | mm
A002221 |  | L/Do | 236.8421
A002222 |  | Do/δe | 9.0047
A002225 | 压力及应力计算 | 许用外压力 | 30.2242 | MPa
A002226 |  | 结论 | 合格
A002213 | 厚度及重量 | 换热管有效厚度δe | 2.11 | mm
LB_TubeThick |  | 换热管名义厚度δn | 2.11 | mm
Lansys PV 2013 计算日期：2024-07-01 14:45:48

## 换热管外压计算报告2
| 计算书编号 | CalculateNo001 | 设备图号 | 设备图号001
直管换热管外压计算报告
元件简图
id |  |  | 值 | 单位
Shell_Case1Pressure | 设计条件 | 壳程设计压力或管程真空压力 | 1.5 | MPa
A002227 |  | 计算压力 | 1.9224 | MPa | 报告1和2的区别是此处取设计/耐压试验为基准的计算压力
Shell_Case1Temp |  | 管/壳程设计温度(较大者) | 80 | ℃
A002034 | 换热管材料 | 换热管材料牌号 | 20(GB9948)
A002035 |  | 换热管材料类型 | 钢管
A002219 |  | 试验温度下换热管材料许用应力[σ] | 152 | MPa
LB_TubeD | 换热管参数 | 换热管外径Do | 19 | mm
|  | 换热管负偏差C1 |  | mm
计算结果 | 计算结果
A002233 | 外压系数 | A 值 | 0.01424
A002234 |  | B 值 | 161.3088
LB_TubeLong | 结构参数 | 换热管外压计算长度L | 4500 | mm
A002221 |  | L/Do | 236.8421
A002222 |  | Do/δe | 9.0047
A002235 | 压力及应力计算 | 许用外压力 | 30.2242 | MPa
A002236 |  | 结论 | 合格
A002213 | 厚度及重量 | 换热管有效厚度δe | 2.11 | mm
LB_TubeThick |  | 换热管名义厚度δn | 2.11 | mm
Lansys PV 2013 计算日期：2024-07-01 14:45:48

## 分程隔板
| 计算书编号 | CalculateNo001 | 设备图号 | 设备图号001
分程隔板计算报告
元件简图
id |  |  | 值 | 单位
A018025 | 计算条件 | 管箱分程隔板两侧压力差 | 0.03 | MPa
A018026 |  | 管箱分程隔板设计温度 | 80 | ℃
A018011 |  | 管箱分程隔板材料类型 | 板材 | mm
A018033 |  | 管箱分程隔板材料牌号 | Q345R
A018027 |  | 管箱分程隔板许用应力 | 189 | MPa
A018020 |  | 管箱轴向固定边长度 | 900 | mm
A018019 |  | 管箱径向简支边长度 | 896 | mm
A018028 |  | 腐蚀裕量C2 | 3 | mm
A018029 |  | 管箱分程隔板结构类型 | 三边固定，一边简支
计算结果 | 结算结果
A018031 |  | 管箱分程隔板计算厚度 | 5.1098 | mm
A018018 |  | 管箱分程隔板名义厚度 | 12 | mm
结论
Lansys PV 2013 计算日期：2024-07-01 14:45:48

## N5壳程入口开孔补强
| 计算书编号 | CalculateNo001 | 设备图号 | 设备图号001
##PartName##计算报告
元件简图
id |  | 设计条件 | 值 | 单位
Shell_Case1Pressure | 设计条件 | 设计压力P | 1.5 | MPa
Shell_Case1Temp |  | 设计温度T | 80 | ℃
A020008 |  | 接管腐蚀裕量 | 4 | mm
A020003 |  | 管口公称直径 | 250 | mm
A020001 |  | 接管与壳体连接结构型式 | 1
A020026 |  | 轴向定位值 | 573 | mm
A020013 |  | 接管轴线与筒体表面法线的夹角 | 0 | °
A020016 | 圆筒 | 壳体圆筒材料类型 | 板材
A020017 |  | 壳体圆筒材料牌号 | Q345R
A019050 |  | 壳体圆筒计算厚度 | 3.5857
A019051 |  | 壳体圆筒有效厚度 | 4.7
A002024 |  | 壳体圆筒名义厚度 | 9 | mm
A019040 |  | 壳体圆筒材料许用应力[σ]t | 189 | MPa
A020074 | 接管 | 接管材料类型 | 钢管
A020075 |  | 接管材料牌号 | 20(GB9948)
A020071 |  | 接管材料许用应力[σ]t | 143 | MPa
A020009 |  | 接管厚度负偏差 C1t | 2.54 | mm
A020021 |  | 接管焊接接头系数 | 1
A020072 |  | 接管有效外伸长度 | 77.3217 | mm
A020038 |  | 接管与管法兰或外部连接端外直径 | 273.1 | mm
A020046 |  | 接管与管法兰或外部连接端壁厚 | 25.4 | mm
A020062 |  | 补强圈厚度负偏差 C1r | 0.3 | mm
计算结果 | 计算结果
A020039 | 补强校核 | 开孔直径 dop | 235.38 | mm
A020066 |  | 补强区有效宽度 B | 470.76 | mm
A020012 |  | 焊脚高度 | 6.3 | mm
A020065 |  | 接管材料强度削弱系数 fr | 0.75661
A020041 |  | 开孔削弱所需的补强面积A | 876.9109 | mm2
A020042 |  | 壳体多余金属面积 A1 | 252.0631 | mm2
A020043 |  | 接管多余金属面积 A2 | 2045.8785 | mm2
A020044 |  | 补强区内的焊缝面积 A3 | 19.845 | mm2
A020045 |  | 实际补强面积A1+A2+A3+A4 | 2317.7866 | mm2
A020067 |  | 补强面积余量(A1+A2+A3+A4)-A | 1440.8757 | mm2
Lansys PV 2013 计算日期：2024-07-01 14:45:48

## N6壳程液出口开孔补强
| 计算书编号 | CalculateNo001 | 设备图号 | 设备图号001
##PartName##计算报告
元件简图
id |  | 设计条件 | 值 | 单位
Shell_Case1Pressure | 设计条件 | 设计压力P | 1.5 | MPa
Shell_Case1Temp |  | 设计温度T | 80 | ℃
A020008 |  | 接管腐蚀裕量 | 4 | mm
A020003 |  | 管口公称直径 | 100 | mm
A020001 |  | 接管与壳体连接结构型式 | 1
A020026 |  | 轴向定位值 | 252 | mm
A020013 |  | 接管轴线与筒体表面法线的夹角 | 0 | °
A020016 | 圆筒 | 壳体圆筒材料类型 | 板材
A020017 |  | 壳体圆筒材料牌号 | Q345R
A019050 |  | 壳体圆筒计算厚度 | 3.5857
A019051 |  | 壳体圆筒有效厚度 | 4.7
A002024 |  | 壳体圆筒名义厚度 | 9 | mm
A019040 |  | 壳体圆筒材料许用应力[σ]t | 189 | MPa
A020074 | 接管 | 接管材料类型 | 钢管
A020075 |  | 接管材料牌号 | 20(GB9948)
A020071 |  | 接管材料许用应力[σ]t | 143 | MPa
A020009 |  | 接管厚度负偏差 C1t | 1.712 | mm
A020021 |  | 接管焊接接头系数 | 1
A020072 |  | 接管有效外伸长度 | 39.5753 | mm
A020038 |  | 接管与管法兰或外部连接端外直径 | 114.3 | mm
A020046 |  | 接管与管法兰或外部连接端壁厚 | 17.12 | mm
A020062 |  | 补强圈厚度负偏差 C1r | 0.3 | mm
计算结果 | 计算结果
A020039 | 补强校核 | 开孔直径 dop | 91.484 | mm
A020066 |  | 补强区有效宽度 B | 182.968 | mm
A020012 |  | 焊脚高度 | 6.3 | mm
A020065 |  | 接管材料强度削弱系数 fr | 0.75661
A020041 |  | 开孔削弱所需的补强面积A | 347.942 | mm2
A020042 |  | 壳体多余金属面积 A1 | 95.7562 | mm2
A020043 |  | 接管多余金属面积 A2 | 648.73 | mm2
A020044 |  | 补强区内的焊缝面积 A3 | 19.845 | mm2
A020045 |  | 实际补强面积A1+A2+A3+A4 | 764.3312 | mm2
A020067 |  | 补强面积余量(A1+A2+A3+A4)-A | 416.3892 | mm2
Lansys PV 2013 计算日期：2024-07-01 14:45:48

## N7壳程气出口开孔补强
| 计算书编号 | CalculateNo001 | 设备图号 | 设备图号001
##PartName##计算报告
元件简图
id |  | 设计条件 | 值 | 单位
Shell_Case1Pressure | 设计条件 | 设计压力P | 1.5 | MPa
Shell_Case1Temp |  | 设计温度T | 80 | ℃
A020008 |  | 接管腐蚀裕量 | 4 | mm
A020003 |  | 管口公称直径 | 100 | mm
A020001 |  | 接管与壳体连接结构型式 | 1
A020026 |  | 轴向定位值 | 252 | mm
A020013 |  | 接管轴线与筒体表面法线的夹角 | 0 | °
A020016 | 圆筒 | 壳体圆筒材料类型 | 板材
A020017 |  | 壳体圆筒材料牌号 | Q345R
A019050 |  | 壳体圆筒计算厚度 | 3.5857
A019051 |  | 壳体圆筒有效厚度 | 4.7
A002024 |  | 壳体圆筒名义厚度 | 9 | mm
A019040 |  | 壳体圆筒材料许用应力[σ]t | 189 | MPa
A020074 | 接管 | 接管材料类型 | 钢管
A020075 |  | 接管材料牌号 | 20(GB9948)
A020071 |  | 接管材料许用应力[σ]t | 143 | MPa
A020009 |  | 接管厚度负偏差 C1t | 1.712 | mm
A020021 |  | 接管焊接接头系数 | 1
A020072 |  | 接管有效外伸长度 | 39.5753 | mm
A020038 |  | 接管与管法兰或外部连接端外直径 | 114.3 | mm
A020046 |  | 接管与管法兰或外部连接端壁厚 | 17.12 | mm
A020062 |  | 补强圈厚度负偏差 C1r | 0.3 | mm
计算结果 | 计算结果
A020039 | 补强校核 | 开孔直径 dop | 91.484 | mm
A020066 |  | 补强区有效宽度 B | 182.968 | mm
A020012 |  | 焊脚高度 | 6.3 | mm
A020065 |  | 接管材料强度削弱系数 fr | 0.75661
A020041 |  | 开孔削弱所需的补强面积A | 347.942 | mm2
A020042 |  | 壳体多余金属面积 A1 | 95.7562 | mm2
A020043 |  | 接管多余金属面积 A2 | 648.73 | mm2
A020044 |  | 补强区内的焊缝面积 A3 | 19.845 | mm2
A020045 |  | 实际补强面积A1+A2+A3+A4 | 764.3312 | mm2
A020067 |  | 补强面积余量(A1+A2+A3+A4)-A | 416.3892 | mm2
Lansys PV 2013 计算日期：2024-07-01 14:45:48

## L1液位计1开孔补强
| 计算书编号 | CalculateNo001 | 设备图号 | 设备图号001
##PartName##计算报告
元件简图
id |  | 设计条件 | 值 | 单位
Shell_Case1Pressure | 设计条件 | 设计压力P | 1.5 | MPa
Shell_Case1Temp |  | 设计温度T | 80 | ℃
A020008 |  | 接管腐蚀裕量 | 4 | mm
A020003 |  | 管口公称直径 | 50 | mm
A020001 |  | 接管与壳体连接结构型式 | 1
A020026 |  | 轴向定位值 | 138 | mm
A020013 |  | 接管轴线与筒体表面法线的夹角 | 0 | °
A020016 | 圆筒 | 壳体圆筒材料类型 | 板材
A020017 |  | 壳体圆筒材料牌号 | Q345R
A019050 |  | 壳体圆筒计算厚度 | 3.5857
A019051 |  | 壳体圆筒有效厚度 | 4.7
A002024 |  | 壳体圆筒名义厚度 | 9 | mm
A019040 |  | 壳体圆筒材料许用应力[σ]t | 189 | MPa
A020074 | 接管 | 接管材料类型 | 锻件
A020075 |  | 接管材料牌号 | 16Mn
A020071 |  | 接管材料许用应力[σ]t | 178 | MPa
A020021 |  | 接管焊接接头系数 | 1
A020072 |  | 接管有效外伸长度 | 22.7516 | mm
A020038 |  | 接管与管法兰或外部连接端外直径 | 60.3 | mm
A020046 |  | 接管与管法兰或外部连接端壁厚 | 11.07 | mm
A020062 |  | 补强圈厚度负偏差 C1r | 0.3 | mm
计算结果 | 计算结果
A020039 | 补强校核 | 开孔直径 dop | 46.76 | mm
A020066 |  | 补强区有效宽度 B | 93.52 | mm
A020012 |  | 焊脚高度 | 6.3 | mm
A020065 |  | 接管材料强度削弱系数 fr | 0.9418
A020041 |  | 开孔削弱所需的补强面积A | 170.4911 | mm2
A020042 |  | 壳体多余金属面积 A1 | 51.2284 | mm2
A020043 |  | 接管多余金属面积 A2 | 279.2843 | mm2
A020044 |  | 补强区内的焊缝面积 A3 | 19.845 | mm2
A020045 |  | 实际补强面积A1+A2+A3+A4 | 350.3577 | mm2
A020067 |  | 补强面积余量(A1+A2+A3+A4)-A | 179.8666 | mm2
Lansys PV 2013 计算日期：2024-07-01 14:45:48

## L2液位计2开孔补强
| 计算书编号 | CalculateNo001 | 设备图号 | 设备图号001
##PartName##计算报告
元件简图
id |  | 设计条件 | 值 | 单位
Shell_Case1Pressure | 设计条件 | 设计压力P | 1.5 | MPa
Shell_Case1Temp |  | 设计温度T | 80 | ℃
A020008 |  | 接管腐蚀裕量 | 4 | mm
A020003 |  | 管口公称直径 | 50 | mm
A020001 |  | 接管与壳体连接结构型式 | 1
A020026 |  | 轴向定位值 | 138 | mm
A020013 |  | 接管轴线与筒体表面法线的夹角 | 0 | °
A020016 | 圆筒 | 壳体圆筒材料类型 | 板材
A020017 |  | 壳体圆筒材料牌号 | Q345R
A019050 |  | 壳体圆筒计算厚度 | 3.5857
A019051 |  | 壳体圆筒有效厚度 | 4.7
A002024 |  | 壳体圆筒名义厚度 | 9 | mm
A019040 |  | 壳体圆筒材料许用应力[σ]t | 189 | MPa
A020074 | 接管 | 接管材料类型 | 锻件
A020075 |  | 接管材料牌号 | 16Mn
A020071 |  | 接管材料许用应力[σ]t | 178 | MPa
A020021 |  | 接管焊接接头系数 | 1
A020072 |  | 接管有效外伸长度 | 22.7516 | mm
A020038 |  | 接管与管法兰或外部连接端外直径 | 60.3 | mm
A020046 |  | 接管与管法兰或外部连接端壁厚 | 11.07 | mm
A020062 |  | 补强圈厚度负偏差 C1r | 0.3 | mm
计算结果 | 计算结果
A020039 | 补强校核 | 开孔直径 dop | 46.76 | mm
A020066 |  | 补强区有效宽度 B | 93.52 | mm
A020012 |  | 焊脚高度 | 6.3 | mm
A020065 |  | 接管材料强度削弱系数 fr | 0.9418
A020041 |  | 开孔削弱所需的补强面积A | 170.4911 | mm2
A020042 |  | 壳体多余金属面积 A1 | 51.2284 | mm2
A020043 |  | 接管多余金属面积 A2 | 279.2843 | mm2
A020044 |  | 补强区内的焊缝面积 A3 | 19.845 | mm2
A020045 |  | 实际补强面积A1+A2+A3+A4 | 350.3577 | mm2
A020067 |  | 补强面积余量(A1+A2+A3+A4)-A | 179.8666 | mm2
Lansys PV 2013 计算日期：2024-07-01 14:45:48

## N1管程入口开孔补强
| 计算书编号 | CalculateNo001 | 设备图号 | 设备图号001
##PartName##计算报告
元件简图
id |  | 设计条件 | 值 | 单位
Tube_Case1Pressure | 设计条件 | 设计压力P | 1.2 | MPa
Tube_Case1Temp |  | 设计温度T | 80 | ℃
A013008 |  | 接管腐蚀裕量 | 3 | mm
A013003 |  | 公称直径 | 200 | mm
A013001 |  | 接管与壳体连接结构型式 | 1
A013024 |  | 轴向定位值 | 250
A013015 |  | 接管轴线与筒体表面法线的夹角 | 90 | °
A012024 | 圆筒 | 管箱圆筒材料类型 | 板材
A012025 |  | 管箱圆筒材料牌号 | Q345R
A012049 |  | 管箱圆筒计算厚度 | 2.8662
A012050 |  | 管箱圆筒有效厚度 | 4.7
A012015 |  | 管箱圆筒名义厚度 | 8 | mm
A012040 |  | 管箱圆筒材料许用应力[σ]t | 189 | MPa
A013073 | 接管 | 接管材料类型 | 钢管
A013074 |  | 接管材料牌号 | 20(GB9948)
A012067 |  | 接管设计温度下材料许用应力[σ]t | 143 | MPa
A013009 |  | 接管厚度负偏差 C1t | 2.223 | mm
A013010 |  | 接管焊接接头系数 | 1
A013076 |  | 接管有效外伸长度 | 64.1441 | mm
A013036 |  | 接管与管法兰或外部连接端外直径 | 219.1 | mm
A013014 |  | 接管与管法兰或外部连接端壁厚（焊端规格） | 22.23 | mm
A012007 |  | 补强圈厚度负偏差 C1r | 0.3 | mm
计算结果 | 计算结果
A013037 | 补强校核 | 开孔直径 dop | 185.086 | mm
A013065 |  | 补强区有效宽度 B | 370.172 | mm
A013013 |  | 焊脚高度 | 5.6 | mm
A013038 |  | 接管材料强度削弱系数 fr | 0.75661
A013039 |  | 开孔削弱所需的补强面积A | 554.2292 | mm2
A013040 |  | 壳体多余金属面积 A1 | 324.2224 | mm2
A013041 |  | 接管多余金属面积 A2 | 1472.9607 | mm2
A013042 |  | 补强区内的焊缝面积 A3 | 15.68 | mm2
A013043 |  | 实际补强面积A1+A2+A3+A4 | 1812.8632 | mm2
A013066 |  | 补强面积余量(A1+A2+A3+A4)-A | 1258.634 | mm2
Lansys PV 2013 计算日期：2024-07-01 14:45:48

## N2管程通气口开孔补强
| 计算书编号 | CalculateNo001 | 设备图号 | 设备图号001
##PartName##计算报告
元件简图
id |  | 设计条件 | 值 | 单位
Tube_Case1Pressure | 设计条件 | 设计压力P | 1.2 | MPa
Tube_Case1Temp |  | 设计温度T | 80 | ℃
A013008 |  | 接管腐蚀裕量 | 3 | mm
A013003 |  | 公称直径 | 100 | mm
A013001 |  | 接管与壳体连接结构型式 | 1
A013024 |  | 轴向定位值 | 250
A013015 |  | 接管轴线与筒体表面法线的夹角 | 90 | °
A012024 | 圆筒 | 管箱圆筒材料类型 | 板材
A012025 |  | 管箱圆筒材料牌号 | Q345R
A012049 |  | 管箱圆筒计算厚度 | 2.8662
A012050 |  | 管箱圆筒有效厚度 | 4.7
A012015 |  | 管箱圆筒名义厚度 | 8 | mm
A012040 |  | 管箱圆筒材料许用应力[σ]t | 189 | MPa
A013073 | 接管 | 接管材料类型 | 钢管
A013074 |  | 接管材料牌号 | 20(GB9948)
A012067 |  | 接管设计温度下材料许用应力[σ]t | 143 | MPa
A013009 |  | 接管厚度负偏差 C1t | 1.712 | mm
A013010 |  | 接管焊接接头系数 | 1
A013076 |  | 接管有效外伸长度 | 39.1403 | mm
A013036 |  | 接管与管法兰或外部连接端外直径 | 114.3 | mm
A013014 |  | 接管与管法兰或外部连接端壁厚（焊端规格） | 17.12 | mm
A012007 |  | 补强圈厚度负偏差 C1r | 0.3 | mm
计算结果 | 计算结果
A013037 | 补强校核 | 开孔直径 dop | 89.484 | mm
A013065 |  | 补强区有效宽度 B | 178.968 | mm
A013013 |  | 焊脚高度 | 5.6 | mm
A013038 |  | 接管材料强度削弱系数 fr | 0.75661
A013039 |  | 开孔削弱所需的补强面积A | 273.7944 | mm2
A013040 |  | 壳体多余金属面积 A1 | 153.0165 | mm2
A013041 |  | 接管多余金属面积 A2 | 678.3004 | mm2
A013042 |  | 补强区内的焊缝面积 A3 | 15.68 | mm2
A013043 |  | 实际补强面积A1+A2+A3+A4 | 846.9969 | mm2
A013066 |  | 补强面积余量(A1+A2+A3+A4)-A | 573.2025 | mm2
Lansys PV 2013 计算日期：2024-07-01 14:45:48

## N3管程液出口开孔补强
| 计算书编号 | CalculateNo001 | 设备图号 | 设备图号001
##PartName##计算报告
元件简图
id |  | 设计条件 | 值 | 单位
Tube_Case1Pressure | 设计条件 | 设计压力P | 1.2 | MPa
Tube_Case1Temp |  | 设计温度T | 80 | ℃
A013008 |  | 接管腐蚀裕量 | 3 | mm
A013003 |  | 公称直径 | 200 | mm
A013001 |  | 接管与壳体连接结构型式 | 1
A013024 |  | 轴向定位值 | 250
A013015 |  | 接管轴线与筒体表面法线的夹角 | 90 | °
A012024 | 圆筒 | 管箱圆筒材料类型 | 板材
A012025 |  | 管箱圆筒材料牌号 | Q345R
A012049 |  | 管箱圆筒计算厚度 | 2.8662
A012050 |  | 管箱圆筒有效厚度 | 4.7
A012015 |  | 管箱圆筒名义厚度 | 8 | mm
A012040 |  | 管箱圆筒材料许用应力[σ]t | 189 | MPa
A013073 | 接管 | 接管材料类型 | 钢管
A013074 |  | 接管材料牌号 | 20(GB9948)
A012067 |  | 接管设计温度下材料许用应力[σ]t | 143 | MPa
A013009 |  | 接管厚度负偏差 C1t | 2.223 | mm
A013010 |  | 接管焊接接头系数 | 1
A013076 |  | 接管有效外伸长度 | 64.1441 | mm
A013036 |  | 接管与管法兰或外部连接端外直径 | 219.1 | mm
A013014 |  | 接管与管法兰或外部连接端壁厚（焊端规格） | 22.23 | mm
A012007 |  | 补强圈厚度负偏差 C1r | 0.3 | mm
计算结果 | 计算结果
A013037 | 补强校核 | 开孔直径 dop | 185.086 | mm
A013065 |  | 补强区有效宽度 B | 370.172 | mm
A013013 |  | 焊脚高度 | 5.6 | mm
A013038 |  | 接管材料强度削弱系数 fr | 0.75661
A013039 |  | 开孔削弱所需的补强面积A | 554.2292 | mm2
A013040 |  | 壳体多余金属面积 A1 | 324.2224 | mm2
A013041 |  | 接管多余金属面积 A2 | 1472.9607 | mm2
A013042 |  | 补强区内的焊缝面积 A3 | 15.68 | mm2
A013043 |  | 实际补强面积A1+A2+A3+A4 | 1812.8632 | mm2
A013066 |  | 补强面积余量(A1+A2+A3+A4)-A | 1258.634 | mm2
Lansys PV 2013 计算日期：2024-07-01 14:45:48

## N4管程气出口开孔补强
| 计算书编号 | CalculateNo001 | 设备图号 | 设备图号001
##PartName##计算报告
元件简图
id |  | 设计条件 | 值 | 单位
Tube_Case1Pressure | 设计条件 | 设计压力P | 1.2 | MPa
Tube_Case1Temp |  | 设计温度T | 80 | ℃
A013008 |  | 接管腐蚀裕量 | 3 | mm
A013003 |  | 公称直径 | 250 | mm
A013001 |  | 接管与壳体连接结构型式 | 1
A013024 |  | 轴向定位值 | 250
A013015 |  | 接管轴线与筒体表面法线的夹角 | 90 | °
A012024 | 圆筒 | 管箱圆筒材料类型 | 板材
A012025 |  | 管箱圆筒材料牌号 | Q345R
A012049 |  | 管箱圆筒计算厚度 | 2.8662
A012050 |  | 管箱圆筒有效厚度 | 4.7
A012015 |  | 管箱圆筒名义厚度 | 8 | mm
A012040 |  | 管箱圆筒材料许用应力[σ]t | 189 | MPa
A013073 | 接管 | 接管材料类型 | 钢管
A013074 |  | 接管材料牌号 | 20(GB9948)
A012067 |  | 接管设计温度下材料许用应力[σ]t | 143 | MPa
A013009 |  | 接管厚度负偏差 C1t | 2.54 | mm
A013010 |  | 接管焊接接头系数 | 1
A013076 |  | 接管有效外伸长度 | 76.9925 | mm
A013036 |  | 接管与管法兰或外部连接端外直径 | 273.1 | mm
A013014 |  | 接管与管法兰或外部连接端壁厚（焊端规格） | 25.4 | mm
A012007 |  | 补强圈厚度负偏差 C1r | 0.3 | mm
计算结果 | 计算结果
A013037 | 补强校核 | 开孔直径 dop | 233.38 | mm
A013065 |  | 补强区有效宽度 B | 466.76 | mm
A013013 |  | 焊脚高度 | 5.6 | mm
A013038 |  | 接管材料强度削弱系数 fr | 0.75661
A013039 |  | 开孔削弱所需的补强面积A | 696.6319 | mm2
A013040 |  | 壳体多余金属面积 A1 | 410.2354 | mm2
A013041 |  | 接管多余金属面积 A2 | 2047.7959 | mm2
A013042 |  | 补强区内的焊缝面积 A3 | 15.68 | mm2
A013043 |  | 实际补强面积A1+A2+A3+A4 | 2473.7113 | mm2
A013066 |  | 补强面积余量(A1+A2+A3+A4)-A | 1777.0794 | mm2
Lansys PV 2013 计算日期：2024-07-01 14:45:48

## N8排污口开孔补强
| 计算书编号 | CalculateNo001 | 设备图号 | 设备图号001
##PartName##计算报告
元件简图
id |  | 设计条件 | 值 | 单位
Tube_Case1Pressure | 设计条件 | 设计压力P | 1.2 | MPa
Tube_Case1Temp |  | 设计温度T | 80 | ℃
A013008 |  | 接管腐蚀裕量 | 3 | mm
A013003 |  | 公称直径 | 50 | mm
A013001 |  | 接管与壳体连接结构型式 | 1
A013024 |  | 轴向定位值 | 250
A013015 |  | 接管轴线与筒体表面法线的夹角 | 90 | °
A012024 | 圆筒 | 管箱圆筒材料类型 | 板材
A012025 |  | 管箱圆筒材料牌号 | Q345R
A012049 |  | 管箱圆筒计算厚度 | 2.8662
A012050 |  | 管箱圆筒有效厚度 | 4.7
A012015 |  | 管箱圆筒名义厚度 | 8 | mm
A012040 |  | 管箱圆筒材料许用应力[σ]t | 189 | MPa
A013073 | 接管 | 接管材料类型 | 锻件
A013074 |  | 接管材料牌号 | 16Mn
A012067 |  | 接管设计温度下材料许用应力[σ]t | 178 | MPa
A013010 |  | 接管焊接接头系数 | 1
A013076 |  | 接管有效外伸长度 | 22.2597 | mm
A013036 |  | 接管与管法兰或外部连接端外直径 | 60.3 | mm
A013014 |  | 接管与管法兰或外部连接端壁厚（焊端规格） | 11.07 | mm
A012007 |  | 补强圈厚度负偏差 C1r | 0.3 | mm
计算结果 | 计算结果
A013037 | 补强校核 | 开孔直径 dop | 44.76 | mm
A013065 |  | 补强区有效宽度 B | 89.52 | mm
A013013 |  | 焊脚高度 | 5.6 | mm
A013038 |  | 接管材料强度削弱系数 fr | 0.9418
A013039 |  | 开孔削弱所需的补强面积A | 130.8853 | mm2
A013040 |  | 壳体多余金属面积 A1 | 80.4206 | mm2
A013041 |  | 接管多余金属面积 A2 | 308.1518 | mm2
A013042 |  | 补强区内的焊缝面积 A3 | 15.68 | mm2
A013043 |  | 实际补强面积A1+A2+A3+A4 | 404.2524 | mm2
A013066 |  | 补强面积余量(A1+A2+A3+A4)-A | 273.3671 | mm2
Lansys PV 2013 计算日期：2024-07-01 14:45:48