## Sheet1
序号 | 管口代号注1 | 管口功能 | 管口用途 | 公称尺寸DN | 法兰规格 |  |  |  |  | 管口位置 | [6 empty] | 管口附件 | 管口载荷
[5 empty] | 法兰标准注3 | 压力等级PN | 法兰型式注5 | 密封面型式注6 | 焊端规格Sch | 管口所属元件 注8 | 轴向定位基准 注9 | 轴向定位距离 (mm)注10 | 轴向夹角 (°)注11 | 周向方位 (°)注12 | 偏心距 (mm)注13 | 外伸高度 (mm)注14
1 |  | 管程入口
2 |  | 管程出口
3 |  | 壳程入口
4 |  | 壳程出口
5 |  | 排液口
6 |  | 排气口
7
8
9
10
11
12
*用户可根据需要自行复制列，增加管口；填写内容详见下列说明；
1.管口代号：管口代号不可为空且不可重复；
2.公称尺寸：当选择DN系列时，可填写为：10/15/20/25/32/40~1200；当选择NPS系列时，可填写为：1/ 1-1/4 /2/3/4~48；
3.法兰标准：可填写为：HG/T 20592-2009、HG/T 20615-2009（与压力等级类型单元格存在联动）；
4.压力等级：当选择CLASS系列时，可填写为：150~2500；当选择PN系列时，可填写为：2.5~160;（请先填写法兰标准！）
5.法兰型式：HG/T 20592-2009标准的法兰型式有：SO、WN、IF、SW、Th、LF/SE、LWN、BL；HG/T 20615-2009标准的法兰型式有：PL、SO、WN、IF、SW、Th、BL、BL(S)、PJ/SE、PJ/RJ、LF/SE、LWN；（请先填写法兰标准、压力等级！）
6.密封面型式：HG/T 20592-2009标准的法兰密封面型式有：RF、T、G、FM、M、FF、RJ ；HG/T 20615-2009标准的法兰密封面型式有：RF、T、G、FF、RJ、FM、M；(（请先填写法兰标准、压力等级、法兰型式！）)
7.焊端规格：可填写为Schedule ：5S、10S、10、20、30、40S、STD、40、60、80S、XS、80、100、120、140、160、XXS；也可根据焊端规格mm，填写对应的数值；
8.管口所属元件：产品类型为AEU时可填写为：管箱圆筒、管箱平盖、壳体圆筒、壳体封头；产品类型为BEU时可填写为：管箱圆筒、管箱封头、壳体圆筒、壳体封头； 产品类型为AES时可填写为：管箱圆筒、管箱平盖、壳体圆筒、外头盖圆筒、外头盖圆筒；产品类型为BES可填写为：管箱圆筒、管箱封头、壳体圆筒、外头盖圆筒、外头盖圆筒； 产品类型为NEN时可填写为：前端管箱圆筒、后端管箱圆筒、壳体圆筒、前端管箱平盖、后端管箱平盖
9.轴向定位基准：圆筒、外头盖可填写为：左基准线、右基准线；封头、平盖可填写为：封头中心线、平盖中心线（请先填写对应管口所属元件，壳程入口”和“壳程出口”的【轴向定位基准】互斥）
10.轴向定位距离：可填写具体数值，也可填写为“居中”,程序推荐（请先填写对应公称尺寸、管口所属元件）； 管箱、外头盖圆筒：最小值为管口接管实际外径的0.5倍，最大值为管箱、外头盖中管口中公称尺寸最大管口对应接管实际外径的2.5倍减去当前管口接管实际外径的0.5倍 壳体圆筒：最小值为当前管口接管实际外径的0.5倍，最大值为壳体圆筒长度（换热管公称长度）减去当前管口接管实际外径的0.5倍
11.轴向夹角：可填写-90~90之间的数字(偏心距和轴向夹角不可同时赋值)；
12.周向方位：可填写0~360之间的数字；
13.偏心距：可填写-1/2公称直径~1/2公称直径之间的数字（请先在系统中填写公称直径以及对应管口所属元件，偏心距和轴向夹角不可同时赋值）
14.外伸高度：不可小于1/2公称直径（请先在系统中填写公称直径以及对应管口所属元件）

## Sheet2
压力等级Class | 压力等级PN
HG/T 20615-2009 | HG/T 20592-2009