## Sheet1
元件名称 | 设计余量 | 设计条件 | 设计条件 | 设计条件 | 设计条件 | 设计条件 | 设计条件 | 设计条件 | 设计条件
元件名称 | 设计余量 | 通用 | 通用 | 第一组 | 第一组 | 设计压力≥ | 设计压力≥ | 设计温度≥ | 设计温度≥
元件名称 | 设计余量 | 通用 | 通用 | 介质 | 介质 | 6.4MPa | 6.4MPa | 200℃ | 200℃
元件名称 | 设计余量 | X1 | X2 | X1 | X2 | X1 | X2 | X1 | X2
圆筒/封头 | 厚度附加余量：max（X1%计算厚度，X2mm） | 3 | 1 | 10 | 5 | 5 | 1.5 | 5 | 2
容器法兰 | 强度(应力)校核余量：X1%许用应力 | 5 |  | 10 |  | 7 |  | 8
容器法兰 | 刚度校核余量：X1%刚度系数 | 5 |  | 10 |  | 7 |  | 8
容器法兰 | 法兰盘厚度余量：max（X1%法兰盘厚度，X2mm） | 3 | 1 | 5 | 2.5 | 5 | 1.5 | 5 | 2
容器法兰 | 实际使用的螺栓总截面积/所需螺栓面积≥X1 | 1.1 |  | 1.2 |  | 1.15 |  | 1.15
开孔补强 | 等效薄膜应力和等效总应力的余量 X1：DN≤80 | 10 |  | 30 |  | 20 |  | 20
（分析法） | 等效薄膜应力和等效总应力的余量 X1：80<DN≤350 | 15 |  | 30 |  | 20 |  | 20
新增20240830 | 等效薄膜应力和等效总应力的余量 X1：DN>350 | 20 |  | 25 |  | 20 |  | 20
开孔补强 | 总补强面积大于开孔所需补强面积的比值X1：DN≤80 | 10 |  | 30 |  | 20 |  | 20
（等面积法） | 总补强面积大于开孔所需补强面积的比值X1：80<DN≤350 | 15 |  | 30 |  | 20 |  | 20
| 总补强面积大于开孔所需补强面积的比值X1：DN>350 | 20 |  | 25 |  | 20 |  | 20
浮头盖 | 浮头法兰厚度附加余量：max（X1%计算厚度，X2mm） | 3 | 1 | 5 | 2.5 | 5 | 1.5 | 5 | 2
| 球冠封头厚度附加余量：max（X1%计算厚度，X2mm） | 3 | 1 | 5 | 2.5 | 5 | 1.5 | 5 | 2
固定管板 | 浮头式热交换器，厚度附加余量：max（X1%计算厚度，X2mm） | 3 | 1 | 5 | 2.5 | 5 | 1.5 | 5 | 2
管箱平盖 | 厚度附加余量：max（X1%计算厚度，X2mm） | 3 | 1 | 5 | 2.5 | 5 | 1.5 | 5 | 2